## 消毒类
供应商名称（盖章）：
联系人： |  |  |  |  | 联系方式：
标段 | 目录名称 | 层次 | 能否供应（能供应打√） | 申报产品品牌 | 技术要求 | 技术要求能否满足（能满足打√） | 备注
1 | 多酶清洗剂 | 进口 |  |  | 1.低泡，适用于手工清洗及机械清洗，含活性水解酶及表面活性剂，可迅速分解蛋白质，脂肪，碳水化合物等有机污垢； 2.清洗能力强； 3.可去除生物膜； 4.适用于硬水，防止清洗机内壁硅酸盐沉淀； 5.可生物降解，符合环境质量体系 。
2 | 碱性清洗剂 | 进口 |  |  | 1.低泡成分，容易漂洗，适合机械清洗及手工清洗安全高效； 2.中度碱性高效去除干涸和变性的血块； 3.有机物残留和无机污物； 4.可去除金属载片上至少99.7%感染性朊毒体（杀灭对数值大于2.5）可以适应硬水； 5.清洗能力强，可去除朊毒体； 6.可去除生物膜； 7.适用于硬水防止清洗机内壁硅酸盐沉淀； 8.环保，符合环境质量体系。
3 | 除锈剂 | 进口 |  |  | 1.有效去除器械的锈斑及污垢等无机残留物。
4 | 器械润滑油 | 进口 |  |  | 1.适用于手术器械机械清洗时终末漂洗阶段的上油润滑或手工润滑。 2.可有效渗透至器械关节，并在器械表面形成保护膜，防止生锈。 3.无毒中性配方不腐蚀器械。 4.水溶性保证蒸汽灭菌不受影响。
5 | 含氯清洗消毒剂（金属型、非金属型） |  |  |  | 1.金属型：适用于各种金属医疗器械的消毒 非金属型：可杀灭肠道致病菌、化脓性球菌、致病性酵母菌和细菌芽孢，并能灭活病菌。
6 | 医用多酶清洗剂 | 国产 |  |  | 1.低泡型。适用于各种内窥镜、手术器械、医用塑料、牙科仪器，各种导管和实验室器具等，可采用手工及机洗。
7 | 极速生物测试包 （高压生物指示剂） |  |  |  | 1.产品适用于适用于132℃预真空压力蒸汽灭菌器的灭菌监测，抗力比同类强，灭菌性好，安全性高，和3M 1小时生物阅读器M490配套使用
8 | B-D测试包 | 进口 |  |  | 1.适用于132℃或134℃预真空压力蒸汽灭菌器； 2.严格符合ISO-11140，符合美国AAMI ST79和我国的《消毒技术规范》-对BD测试的要求； 3.及时探测灭菌器抽真空不足、漏气或者不可压缩气体残留； 4.为预警式BD测试包，在常规的BD测试纸下方还有一张预警纸，可提供有效的警示，准确把握灭菌检修的时机，避免了因为BD测试纸的失败造成的工作停止，防患于未然； 5.按照人眼生理设计，方便日常阅读，其结果稳定可靠，正确反映灭菌器性能，最大限度提高人工阅读精确度。
9 | 压力蒸汽灭菌包内化学指示卡（爬行式） | 进口 |  |  | 第五类化学检测卡 1.适用于所有压力蒸汽灭菌，监测灭菌关键参数； 2.第五类指示卡，根据ISO-11140标准定义，具有高度的生物指示剂拟合性，是包内化学监测的金标准； 3.对于植入型器材，可作为提前放行的依据； 4.爬行式无需颜色对比，方便阅读与判别； 5.防水设计，避免冷凝水的影响。
10 | 高压化学测试包（压力蒸汽灭菌化学指示物） | 进口 |  |  | 管腔型PCD灭菌指示卡 1.自粘，防水，有不同的抗力装置（装置可以使用10万次）； 2.监测软器械和手术器械灭菌的合格放行（主要是模拟复杂腔体器械，敷料，实体器材蒸汽灭菌的难度。
11 | 高压化学测试包（压力蒸汽灭菌化学指示物） | 进口 |  |  | 敷料PCD菌指示卡 1.自粘，防水，有不同的抗力装置（装置可以使用10万次）。 2.监测软器械和手术器械灭菌的合格放行（主要是模拟复杂腔体器械，敷料，实体器材蒸汽灭菌的难度。
12 | 灭菌指示卡 |  |  |  | 无
13 | 灭菌指示胶带 | 进口 |  |  | 1.不含铅成分，不伤害打包人员
14 | EO气体（环氧乙烷气体） | 进口 |  |  | 小剂量罐装100%环氧乙烷气体，专用于3M环氧乙烷灭菌系统
| EO包内指示卡（环氧乙烷灭菌包内化学指示卡 ） | 进口 |  |  | 适用于环氧乙烷灭菌锅包内灭菌质量的化学监测，和3M环氧乙烷灭菌锅配套使用；2.严格符合ISO-11140标准，属于四类化学指示卡。
| EO灭菌指示胶带 | 进口 |  |  | 用于EO灭菌包封口机指示EO灭菌过程
| EO生物指示剂（环氧乙烷灭菌生物培养指示剂 ） | 进口 |  |  | 适用于环氧乙烷灭菌锅内的生物监测，48小时培养出检测结果，与3M生物阅读器器是配套使用。
15 | 医用一次性包布 |  |  |  | 1.不脱色； 2.pH值应不小于5且不大于8； 3.氯化物含量（以氯化钠计），应不超过0.05%（500mg/kg）； 4.硫酸盐（以硫酸钠计）含量应不超过0.25%（2500mg/kg）； 5.荧光亮度（白度，F）应不大于1%，荧光斑点数量应不超过5处； 6.表面电阻应小于1×1013Ω； 7.内在撕裂度沿机器方向应不小于750mN,横向应不小于1000mN； 8.耐破度应不小于130kPa，湿态耐破度应不小于90kPa； 9.断裂伸长率沿机器方向应不小于5%，横向应不小于7%； 10.疏盐水性应不小于75min； 11.悬垂系数应不大于90%； 12.抗张强度沿机器方向应不小于1.00kN/m，横向应不小于0.65kN/m； 13.湿态抗张强度沿机器方向应不小于0.75kN/m，横向应不小于0.50kN/m； 14.应由适宜的透气性，其透气率应大于等于10mm/s； 15.微生物屏障性能应符合消毒技术规范2002版中2.1.7.5.2的要求。
16 | 灭菌卷（特卫强） | 进口 |  |  | 等离子灭菌器用 1.符合GB 18282.1-2015 第5.9条 指示物在用于其指定的灭菌过程进行前、进行中及进行后，均不释放任何已知的、足以损害健康或对被灭菌产品的预期性能产生损害的有害物质。 2.产品具备第三方的检验报告 3.产品通用性强，有效解决耗材专机专用的情况。
17 | 过氧化氢卡匣 | 进口 |  |  | 58%的过氧化氢灭菌剂，单次计量在1.8ML/锅次，专用于强生低温等离子灭菌器100S。
| 等离子指示卡片 | 进口 |  |  | 采用特卫强材质，专用于强生低温等离子灭菌器100S的包装。
| 等离子生物指示剂 | 进口 |  |  | 监测用生物指示剂，菌片采用嗜热脂肪芽孢杆菌，专用于强生低温等离子灭菌器100S生物培养。
18 | 平面卷袋 平面纸塑卷料（高温） |  |  |  | 高压灭菌器用 1.70克/平方医用透析纸； 2.三个灭菌指示色块，适用于高温蒸汽、低温环氧乙烷、低温甲醛灭菌。
19 | 纸塑个体袋（高温） |  |  |  | 1.70克/平方医用透析纸； 2.弧形封边，保证灭菌袋无菌操作时的洁净剥离； 3.两端拇指切设计，便于物品装入和无菌开启； 4.三个灭菌指示色块，适用于高温蒸汽、低温环氧乙烷、低温甲醛灭菌； 5.袋上明确规格尺寸，便于工作人员选用。
20 | 管腔器械清洗通条 |  |  |  | 无
21 | 机械清洗效果测试卡 | 进口 |  |  | 无
22 | 手工润滑油 |  |  |  | 1.水溶性，关节润滑专用，拥有极强的延展性，使关节充分润滑，无色
23 | 封口机测试纸 |  |  |  | 无
24 | 医用吸水纸 |  |  |  | 无
25 | 过氧乙酸 |  |  |  | 内镜专用
26 | 器械保护套 |  |  |  | 无
说明： 1.层次中标注进口，指允许进口产品参加申报； 2.标段14和标段17为2个不同联合评审包； 3.技术要求全部能满足打√，有多项技术指标的标段，将不能满足的指标序号在备注中标明。