## 医共体组织
绍兴第二医院医共体总院信息项目市场征询采购需求汇总表
序号 | 院区 | 项目名称 | 数量 | 技术要求
1 | 总院 | 标段一：机房设备更新项目 | 1批 | 1、超融合服务器7台：标准2U机架式服务器，配置上机架导轨，配置2颗Gold 6326 2.9 GHz（16C）;768G ECC DDR4;配置2块240G SSD，用于系统安装;配置6块3.84T SSD，用于数据存储与读写;4个千兆网口；4个万兆光口,含光模块;配置冗余电源，配置冗余风扇;提供设备原厂工程师现场安装服务和培训。配置不少于5个原生无代理CDP虚拟机持续数据保护软件授权；超融合软件必须包含计算虚拟化、存储虚拟化、网络虚拟化、云管平台、持续数据保护软件授权且为同一品牌;配置安全联动软件，实现中病毒后的虚拟机自动快照、挂起或关机、分布式防火墙策略自动下发;配置云端智能运维平台，通过云端探针对超融合的软硬件告警进行实时采集并上报至云端运维平台，设备原厂商提供五年质保和五年7*24小时现场保修服务。 2、光纤交换机4台：48口16GB FC交换机，48口授权，24个短波模块；提供原厂五年7×24小时免费上门保修服务。 3、PACS存储2台：4U机架式，双控制器，具备电源、风扇冗余功能，统一化存储控制器，同时配置NAS和IP-SAN、FC SAN数据访问协议，非NAS网关方式架构; 配置一级缓存256GB；; 本次配置8个1GE、4个10GbE，4个16GbFC前端主机接口；配置2块400G SSD作为二级缓存,15块16T 7.2K SAS硬盘; 支持在线数据压缩、重复数据删除功能，数据容灾功能，NAS异地容灾，时间点快照，单卷在线可保留快照数无限制，集成虚拟化功能，创建虚拟机(包括windows和linux操作系统)，原厂商提供五年质保。 4、汇聚交换机6台：交换容量≥38Tbps，包转发率≥7200Mpps，业务槽位≥3；MAC表≥1000k，IPV4 FIB表≥3M,IPV6 FIB表≥1M，ARP表≥180K；支持vxlan特性，能够实现VXLAN二三层互通；; 支持MACsec加密技术；配置双引擎；48个万兆光口，48个万兆单模模块，提供原厂五年7×24小时免费上门保修服务。 5、精密空调3台：房间级风冷智能温控产品，由室内机和室外机构成，采用直流变频压缩机、大面积蒸发器、EC风机，可100%正面维护，上送风精密空调，制冷量≥17.5KVA, 提供原厂五年上门保修服务。 6、无线更换 一批：原有华为AirEngine 9700-M扩容授权100个。外网AC 1台：交换容量≥1.2Tbps;包转发率≥426Mpps；实配双电源；24个千兆电口，4个万兆光口,1个扩展插槽； POE输出功率950W；授权32个；五年原厂维保服务。增强型24口POE交换机 6台：交换容量≥1.2Tbps;包转发率≥426Mpps；实配双电源；24个千兆电口，4个万兆光口,1个扩展插槽；配置2个万兆单模模块； POE输出功率1057W，支持90W输出 PoE++；五年原厂维保服务。放装AP 105台：支持802.11a/b/g/n/ac/ac Wave 2/ax标准；支持2.4GHz/5GHz双频段同时工作;支持2×2 MU-MIMO，2条空间流，整机速率≥2.9Gbps;内置智能天线;内置蓝牙模块,五年原厂维保服务。中心AP 7台：AP可以通过网线下挂射频模块，可独立设置频道和功率，支持4个10G上行光接口，支持24个千兆下行电口，满足802.3af/at标准，单端口支持30W POE供电，配置2个万兆单模模块;五年原厂维保服务。分体AP 130台：支持802.11a/n/ac/ac wave2/ax协议标准；支持2.4GHz/5GHz双频段同时工作;支持MU-MIMO，2空间流，整机速率≥1.7Gbps;1个GE上行接口，4个GE下行接口，2个RJ45直通口;内置蓝牙模块;支持PoE供电;五年原厂维保服务。安装布线：预估226个吸顶AP安装和布线施工，附合弱电施工要求。 7、UPS电池216节：原有UPS电池进行更换回收服务，并提供相关线缆等材料;100AH阀控密封式铅酸免维护蓄电池，采用最新的AGM阀控技术，具有较长的浮充和循环寿命，具有高能量比、低自放电率以及良好的耐高低温性能；自放电小：≤2%/月（25℃）；密封反应效率：≥98%；工作温度范围：-15~45℃；;原厂商提供五年质保。 8、接入交换机126台：交换容量≥430Gbps, 包转发率≥144Mpps; 48个千兆以太网端口，4个万兆SFP+口，配置4个万兆单模模块及相应光纤跳线; 提供原厂五年7×24小时免费上门保修服务。
2 | 总院 | 标段二：安全设备 | 1批 | 1、上网行为管理1台：性能参数：网络层吞吐量（大包）：5.8Gb，应用层吞吐量：750Mb，带宽性能：500Mb，IPSEC VPN加密性能（最高性能）：120Mb，支持用户数：950，包转发率：90Kpps，每秒新建连接数：10000，最大并发连接数：500000。硬件参数：内存大小：8G，硬盘容量：128GB MSATA，接口：6千兆电口，五年URL&应用识别规则库升级，五年原厂质保。 2、终端安全管理软件1500点位：为管理员提供丰富的终端安全管理功能，包括日志审计、移动存储管理、外设管理、补丁管理、运维管理、水印管理等核心管理功能，三年原厂质保。 3、零信任网关1台：性能参数：最大理论加密流量（Mbps）：450，最大理论并发用户数：750，最大理论https并发连接数（个）：25000，理论https新建连接数（个/秒）：120。硬件参数：内存大小：16G，硬盘容量：128G SSD，接口：6千兆电口+2千兆光口SFP，100个零信任接入授权,五年原厂质保。 4、数据库运行安全管理平台扩容 12个授权：融合AI和大数据技术，提供智能监控、容量预测和性能分析能力，支持资产发现、监控告警、智能巡检、容量分析、性能诊断、SQL审核、自动化部署等数据库日常运维场景。 扩容12个数据库实例授权。默认1年原厂标准服务。 5、数据库权限管控平台1套：数据安全内控管理安全设备，提供全面的资产防护能力，包括：敏感数据发现管理；运维操作数据即时动态脱敏；防范敏感数据危险操作；限制特权账户随意访问敏感数据；利用身份管理、授权等机制对运维人员进行合规管理；协助运维人员实现工单管理和免密登陆；提供全面风险分析报告等功能。产品参数：1.默认数据库实例：16个；2.基础功能（数据库准入、访问控制、运维审计等）；3.支持国产化环境；4.账号托管；5.支持HA主备模式；6.在线会话数：4000；7.运维SQL吞吐量4000条/秒；8.含防假冒套件：10套。 8.2U机架式设备:双电源,6个电口(1个管理口+1个HA口+4个业务口),2×扩展槽位,32G内存,3T存储空间。默认3年原厂标准服务。
3 | 总院 | 标段三：台式电脑 | 180台 | 1、台式电脑180台：CPU：Intel I5-12500处理器 主板 ：Intel Q670及以上芯片组 内存 ：16G DDR4 3200MHz 内存，提供4个内存槽位 硬盘 ：256G M.2 NVME SSD + 1TB SATA3 7200rpm HDD 网卡 ：集成10/100/1000M以太网卡； 扩展槽： 3个以上PCIE槽位 键盘、鼠标： 原厂防水键盘、抗菌鼠标； 接口 ：9个USB接口(其中至少5个USB 3.2 G1接口 )、VGA+1*HDMI+DP接口（VGA非转接）、外接PCIE USB接口扩展卡； 电源 ： 110/220V 300W 80PLUS金牌节能电源 操作系统 预装Windows 正版操作系统 显示器：23.8 英寸1920x1080 FHD 高清分辨率 VGA+DVI 双视频接口 100mm 标准VESA 壁挂 服务：原厂提供三年上门服务，保修三年。
4 | 总院 | 标段四：续保服务 | 1批 | 1、DELL R830 3台，一年第三方维保 2、DELL R820 2台，一年第三方维保 3、ISLION X210 3台，一年第三方维保 4、神州云科 NCS1840-IO 1台，一年原厂维保 5、精密空调 雷诺威3#/RUA024AXT1S1，一年第三方维保 6、H3C S5560 Series 4台，一年第三方维保 7、H3C S5130 1台，一年第三方维保 8、H3C S5110 1台，一年第三方维保 9、服信务 STA-100 B420 1台，一年原厂维保 10、H3C 7506 2台，一年第三方维保 11、S5500-28F-EI 2台，一年第三方维保 12、S5130S-52S-EI 60台，一年第三方维保 13、卓佑环控串口服务器 4台，一年原厂维保 14、硬盘录像机 1台，一年第三方维保