## 医共体组织
绍兴第二医院医共体总院信息项目市场征询采购需求汇总表
序号 | 院区 | 项目名称 | 数量 | 技术要求
1 | 总院 | 标段一：一体化软件配套硬件二期 | 1批 | 1、核心交换机 2台：交换容量≥645Tbps，包转发率≥230400Mpps 支持主控板数量≥2，实配主控板数量≥2，支持冗余电源数量≥4，实配电源模块≥4， 支持交换网板≥6， 业务槽位数≥8个;单端口实测缓存值≥900MB，ACL表项≥1M，ARP表项≥1M，IPv4路由转发表容量≥4M，ND表项≥1M，路由ECMP下一跳数量≥128;实际配置万兆光口≥96个;配置96个万兆单模模块;40G光接口≥36;配置10个40G单模模块;交换网板*6块; 配置相应光纤;提供原厂五年7×24小时免费上门保修服务。 2、服务器 6台：4U机架式服务器；配置上机架导轨；配置4颗16核心Intel Gold 5218 2.3G CPU；配置48个DIMM插槽，支持RDIMM，LRDIMM，NVDIMM-N内存，支持12个NVDIMM内存，配置512G DDR4 2933MT/s内存；本次配置3块960G SATA SSD 2.5英寸热插拔硬盘，配置2GB Cache RAID卡，配置4端口千兆网卡和2块双端口万兆网卡含SFP+模块，配置2块单端口16Gb FC卡含16Gb模块，满配热插拔冗余电源；提供原厂5年免费人工部件，7x24小时响应，4小时带备件上门服务。 3、数据库存储 1台：全闪存储，横向扩展架构，双控制器，256G缓存，存储可用空间：20T NVME SSD，容量管理，通道切换软件满足项目实施要求，远程复制功能，存储镜像功能， 配置连续数据保护功能许可，配置vmware虚机连续数据保护功能， 配置存储系统内置拆分器，支持IO级别的连续数据保护功能，提供无限恢复点；配置主存储控制器软件的独立运行版本，支持SAN、NFS、CIFS、iSCSI与VVOLs协议，以及存储复制功能，能够与此次所投存储实现复制，配置服务质量管理QoS功能，配置不小于4TB的容量许可；配置不少于20个应用感知的应用级别数据一致性数据副本/快照功能，并且支持数据副本/快照自动挂载，五年保修服务。 4、光纤交换机 2台：24口16GB FC交换机，24口授权，24个短波模块；提供原厂五年7×24小时免费上门保修服务。 5、万兆交换机 2台：最大交换容量≥2.56Tbps；整机包转发能力≥720Mpps， 24个1G/10G SFP+接口，2个QSFP+接口；模块化双风扇；配置24个万兆多模模块及相应光纤跳线，配置1条QSFP+堆叠线缆;原厂五年7×24小时，4小时用户现场响应服务。 6、超融合服务器 2台：标准2U机架式服务器，配置上机架导轨，配置2颗Gold 6326 2.9 GHz（16C）;768G ECC DDR4;配置2块240G SSD，用于系统安装;配置6块3.84T SSD，用于数据存储与读写;4个千兆网口；4个万兆光口,含光模块;配置冗余电源，配置冗余风扇;提供设备原厂工程师现场安装服务和培训。配置不少于5个原生无代理CDP虚拟机持续数据保护软件授权；超融合软件必须包含计算虚拟化、存储虚拟化、网络虚拟化、云管平台、持续数据保护软件授权且为同一品牌;配置安全联动软件，实现中病毒后的虚拟机自动快照、挂起或关机、分布式防火墙策略自动下发;配置云端智能运维平台，通过云端探针对超融合的软硬件告警进行实时采集并上报至云端运维平台，设备原厂商提供五年质保和五年7*24小时现场保修服务。 7、数字化安全办公一体机 4台：2U机架式配置上机架导轨，CPU：2颗Gold 6326，内存：512GB DDR4 2933，系统盘：2*240GB SATA SSD，缓存盘：960G-SSD(*2个)，数据盘：机械硬盘6T(*4个)，标配盘位数：12，电源：白金，冗余电源，接口：6千兆电口+2万兆光口。软硬件一体化设备，配置虚拟存储等软件，实现数据不落地，支持屏幕水印、外设管控，监控数据外发行为，支持和零信任网关联动进行协同办公；支持故障自动切换，硬盘故障，存储则会被重新指向另外一台服务器上可用的数据副本，实现毫秒级切换；主机或者网络故障，虚拟办公可以快速切换到另一台服务器拉起，平均切换时间最多为5分钟；原厂商提供五年质保和五年7*24小时现场保修和软件升级服务。 8、超融合汇聚交换机 2台：最大交换容量≥2.56Tbps；整机包转发能力≥720Mpps， 48个1G/10G SFP+接口，2个QSFP+接口；模块化双风扇；配置40个万兆多模模块及相应光纤跳线，配置1条QSFP+堆叠线缆;原厂五年7×24小时，4小时用户现场响应服务。 9、数字化安全办公终端 100套：硬件参数：CPU型号：A9 1.6GHz，内存：1GB，硬盘容量：4GB（板载），接口：1百兆电口，接口类型：1*VGA，USB：6*USB2.0，配置终端接入授权。显示器 100套：23.8 英寸1920x1080 FHD 高清分辨率，键盘、鼠标各100套，耗电量20w左右，进行集中管理，原厂商提供五年质保和五年7*24小时现场保修和软件升级服务。 10、负载均衡 2台：吞吐量≥22 Gbps；四层新建能力（CPS）≥23万；七层新建能力（RPS）≥36万;6个千兆电口、2个万兆光口，支持2个USB口和1个RJ45串口，支持冗余电源，2U机箱；系统内存≥8 GB；提供SSD固态硬盘，硬盘容量≥240 GB；包含虚拟服务的配置、常见排障以及针对虚拟服务设置的优化策略和安全策略等，开通一条多线路功能模块;支持投屏展示，能够显示设备的电源状态、风扇转速、磁盘温度、CPU温度、CPU和内存占用率、新建连接数、并发连接数、吞吐情况、SSL新建和SSL吞吐数据、压缩优化和缓存优化数据；业务的健康状态、新建连接数、并发连接数、上下行流量、每秒请求数；节点池的调度算法、健康状态、新建连接数、并发连接数、上下行流量；原厂商提供五年质保和五年7*24小时现场保修和软件升级服务。
2 | 总院 | 标段二：台式电脑 | 180台 | 台式电脑180台：CPU：Intel I5-12500处理器 主板 ：Intel Q670及以上芯片组 内存 ：16G DDR4 3200MHz 内存，提供4个内存槽位 硬盘 ：256G M.2 NVME SSD + 1TB SATA3 7200rpm HDD 网卡 ：集成10/100/1000M以太网卡； 扩展槽： 3个以上PCIE槽位 键盘、鼠标： 原厂防水键盘、抗菌鼠标； 接口 ：9个USB接口(其中至少5个USB 3.2 G1接口 )、VGA+1*HDMI+DP接口（VGA非转接）、外接PCIE USB接口扩展卡； 电源 ： 110/220V 300W 80PLUS金牌节能电源 操作系统：预装Windows 正版操作系统 显示器：23.8 英寸1920x1080 FHD 高清分辨率 VGA+DVI 双视频接口 100mm 标准VESA 壁挂 服务：原厂提供三年上门服务，保修三年。
3 | 总院 | 标段三：一体机电脑 | 100台 | CPU：最高支持AMD Ryzen 7 处理器 主板：AMD Pro 500 内存：配置 ≥16G DDR4 3200MHz内存，提供双内存槽位； 显卡 ：集成显卡 硬盘：512G PCIe M.2 SSD 网卡：集成10/100/1000M以太网卡，802.11无线网卡 音频设备：内置立体声音箱 摄像头：无摄像头 显示屏 ：≥23.8寸广视角全高清液晶显示屏(1920x1080)，具有VESA标准接口 键鼠：USB键盘、鼠标 接口：≥6个USB 3.2接口（其中至少1个Type-C ) ≥1个视频输出接口 电源：≥130W 节能电源 操作系统：出厂预装Windows 正版操作系统 服务：原厂提供三年上门服务，保修三年