## 机房设备
绍兴第二医院医共体总院信息项目市场征询采购需求汇总表
序号 | 院区 | 项目名称 | 数量 | 标段 | 设备名称 | 技术要求 | 数量
1 | 兰亭 | 机房设备 | 1批 | 标段一 | 数据库服务器 | 4U机架式服务器；配置上机架导轨；配置4颗18核心Intel Gold 6416H CPU，主频2.20 GHz；45 MB缓存；配置64个 DDR5 DIMM插槽，配置1024G DDR5 4800MT/s内存；本次配置3块960G SATA SSD 2.5英寸热插拔硬盘，配置8GB Cache RAID卡，配置4端口千兆网卡和2块双端口万兆网卡含10G SFP+模块，配置2块32Gb FC卡含模块，满配2+2热插拔冗余电源；提供原厂5年免费人工部件，7x24小时响应，4小时带备件上门服务 | 16台
[5 empty] | 超融合服务器 | 标准2U机架式服务器，配置上机架导轨，配置2颗Intel Xeon Gold 6342（24C）;768G ECC DDR4;配置2块240G SSD，用于系统安装;配置8块3.84T SSD，用于数据存储与读写;4个千兆网口；4个万兆光口,含光模块;配置冗余电源，配置冗余风扇;提供设备原厂工程师现场安装服务和培训。配置超融合软件包含计算虚拟化、存储虚拟化、网络虚拟化、云管平台、安全虚拟化、数据库管理平台软件）授权，配置5个CDP虚拟机持续数据保护软件授权;配置安全联动软件;配置云端智能运维平台，通过云端探针对超融合的软硬件告警进行实时采集并上报至云端运维平台，提供原有虚拟机迁移服务，设备原厂商提供五年质保和五年7*24小时现场保修服务 | 66台
[5 empty] | 数据化安全办公服务器 | 2U机架式配置上机架导轨，2颗Gold 6326，内存：512GB DDR4 2933，配置千兆电口6个、万兆光口2个，冗余双电源。配置系统盘2块240G SSD硬盘、缓存盘2块960 G SSD硬盘，数据盘6块4T的SATA硬盘，软硬件一体化设备，配置虚拟存储等软件,配置终端接入授权，原厂商提供五年质保和五年7*24小时现场保修和软件升级服务 | 8台
[5 empty] | 信创服务器 | 2U机架式服务器；配置上机架导轨；配置2颗32核心CPU，配置256G DDR4 2933MT/s内存；本次配置3块960G SATA SSD 2.5英寸热插拔硬盘，配置2GB Cache RAID卡，配置4端口千兆网卡和2块双端口万兆网卡含SFP+模块，满配热插拔冗余电源;配置国产操作系统；提供原厂5年免费人工部件，7x24小时响应，4小时带备件上门服务 | 2台
[5 empty] | 灾备集中管控平台 | 灾备一体化平台基于云端架构，融合“1个管控中心+多个灾备能力”，实现灾备状态可感知、灾备能力可订购、灾备演练可掌控、灾难切换可指挥，充分保证业务连续性和数据完整性。【管控中心】对不同类型的灾备技术实现集中管控，支持灾备运行状态监控、预案编排、预案评估、容灾演练和灾难切换等功能。含30个灾备管控资产授权。原厂五年质保 | 1套
[5 empty] | 机房网络汇聚 万兆交换机 | 最大交换容量≥2.56Tbps；整机包转发能力≥720Mpps， 48个1G/10G SFP+接口，2个QSFP+接口；模块化双风扇；配置40个万兆多模模块及相应光纤跳线，配置1条QSFP+堆叠线缆;原厂五年7×24小时，4小时用户现场响应服务 | 10台
[5 empty] | 数据库防水坝 | 数据安全内控管理安全设备，提供全面的资产防护能力，包括：敏感数据发现管理；运维操作数据即时动态脱敏；防范敏感数据危险操作；限制特权账户随意访问敏感数据；利用身份管理、授权等机制对运维人员进行合规管理；协助运维人员实现工单管理和免密登陆；提供全面风险分析报告等功能。配置数据库实例：16个；配置（数据库准入、访问控制、运维审计等）；支持国产化环境；账号托管；支持HA主备模式；在线会话数：4000；运维SQL吞吐量4000条/秒；含防假冒套件：10套；2U机架式设备:双电源,6个电口 (1个管理口+1个HA口+4个业务口) ,2×扩展槽位,32G内存,3T存储空间，原厂五年质保 | 1台
[5 empty] | 负载均衡 | 吞吐量≥22 Gbps；四层新建能力（CPS）≥23 万；七层新建能力（RPS）≥36 万;配置6个千兆电口、2个万兆光口，支持2个USB口和1个RJ45串口，支持冗余电源，2U机箱；系统内存8GB；提供240 SSD固态硬盘；提供针对L4/L7内容交换的服务器负载均衡功能，可在单一设备上支持多个应用和服务器集群，可以根据多种算法和要求分配用户的请求；提供原厂商5年7×24小时质保服务 | 2台
[5 empty] | osm | 现有OSM扩容6个数据库实例授权+五年维保。 | 6个
[5 empty] | 数据化安全办公终端 | 硬件参数：CPU型号：A9 1.6GHz，内存：1GB，硬盘容量：4GB（板载），接口：1百兆电口，接口类型：HDMI，USB：6*USB2.0，配置23.8液晶显示器键盘鼠标。耗电量≤20w左右，,配置终端接入授权，进行集中管理，原厂商提供五年质保和五年7*24小时现场保修和软件升级服务 | 50台
[5 empty] | 机房带外 管理交换机 | 交换容量≥430Gbps, 包转发率≥144Mpps，48个千兆以太网端口，4个万兆SFP+口，配置4个万兆单模模块及相应光纤跳线；支持IPv4静态路由、RIP V1/V2、OSPF，支持IPv6静态路由、RIPng；提供原厂商5年7×24小时质保服务，五年保修服务 | 10台
|  |  | 1批 | 标段二 | 核心生产 存储 | 全闪存储，横向扩展架构，双控制器，384G缓存，存储可用空间：60T NVME SSD，容量管理，通道切换软件满足项目实施要求，远程复制功能，存储镜像功能， 配置连续数据保护功能许可，配置vmware虚机连续数据保护功能， 配置存储系统内置拆分器，支持IO级别的连续数据保护功能，提供无限恢复点；配置主存储控制器软件的独立运行版本，支持SAN、NFS、CIFS、iSCSI与VVOLs协议，以及存储复制功能，能够与此次所投存储实现复制，配置服务质量管理QoS功能，配置不小于4TB的容量许可；配置不少于20个应用感知的应用级别数据一致性数据副本/快照功能，并且支持数据副本/快照自动挂载，五年保修服务 | 2台
[5 empty] | PACS存储 | 采用全对称横向扩展集群存储体系结构，没有独立元数据服务器；每节点配置2*CPU 12核 2.1GHz ，256GB内存，2块480GB SSD硬盘，3块3.84T SSD硬盘：硬件配置：1*NVMe 读写混合型 MU U.2 接口 1.6 TB SSD（7个节点中其中3个节点，每节点配置一块1.6 TB SSD硬盘作为集群元数据盘）；每节点32块16T HDD硬盘， 2块双口万兆光口网卡（含多模光模块），3584TB裸容量授权（可用2PB），配置2台24口万兆交换机，配置NAS协议授权，包含smb、cifs、nfs、ftp存储协议，支持无损快照、WORM、配额、负载均衡、文件系统在线整池扩容、文件分池功能；支持卷在线跨池迁迁移、照上云，Ceph在线迁移功能、iSCSI VIP瞬切、Librbd线程聚合、延展集群功能（可升级license支持）；支持对象负载均衡，对象压缩、对象多版本、分级存储、小文件归并、配额管理、重平衡QOS、对象双活，支持缩略图，实时图片压缩、对象数据分级存储、对象打包上传等功能，配置数据迁移软件许可（不限制容量）；支持一次性数据迁移、数据异步复制、数据周期性计划归档方式；五年原厂保修服务。 | 1台
[5 empty] | 存储网关 | 双活数据中心双活网关基础架构；双控制器，256GB缓存，全冗余模块化体系结构，配置双活存储许可需满足医院五年实际数据量使用要求；每个控制器配置2颗6核Intel CPU，单核主频≥2.3GHz；配置连接主机、存储的端口数为16个16Gb/s FC 接口；配置存储虚拟化功能；支持跨数据中心的双活,存储系统内置I/O拆分器，支持连续数据保护设备, 提供原厂五年7×24小时，4小时用户现场响应服务 | 2台
[5 empty] | 连续数据 保护设备 | 针对虚拟机、数据库等资源的基于IO级别的连续数据保护；满足数据库存储空间连续数据保护需求，支持双活机房虚拟机连续数据保护，提供虚机层面IO级别的连续数据保护；提供虚拟机备份功能，支持VMware CBT的备份和恢复，支持数据重复删除；激活数据双活、云分层功能，提供原厂五年7×24小时，4小时用户现场响应服务 | 1台
[5 empty] | 数据防勒索平台 | 数据避风港管理平台，用于对AIR-GAP链路的自动化打开与关闭操作、数据Retention Lock、数据同步、数据恢复等管理，配置扫描、侦测分析含病毒特征检测软件；具有核心数据防勒索功能。提供原厂五年7×24小时，4小时用户现场响应服务 | 1台
[5 empty] | 数据库容灾端 存储 | 全闪存储，横向扩展架构，双控制器，192G缓存，存储可用空间：20T NVME SSD，容量管理，通道切换软件满足项目实施要求，远程复制功能，存储镜像功能， 配置连续数据保护功能许可，配置vmware虚机连续数据保护功能， 配置存储系统内置拆分器，支持IO级别的连续数据保护功能，提供无限恢复点；配置主存储控制器软件的独立运行版本，支持SAN、NFS、CIFS、iSCSI与VVOLs协议，以及存储复制功能，能够与此次所投存储实现复制，配置服务质量管理QoS功能，配置不小于4TB的容量许可；配置不少于20个应用感知的应用级别数据一致性数据副本/快照功能，并且支持数据副本/快照自动挂载，提供原厂五年7×24小时，4小时用户现场响应服务 | 1台
[5 empty] | NAS文档 存储 | 机架式存储，同时配置NAS和IP-SAN、FC SAN数据访问协议；同时支持FC/iSCSI/CIFS/NFS协议；支持RAID0,1,10,5,6,JBOD，支持专属和全局热备盘；4颗 64位多核X86 CPU，配置一级存储256GB缓存；配置48块 12Gb/s SAS 16TB热插拔硬盘;配置4个1Gb+4个10Gb+4个16Gb FC主机接口，支持在线系统日志查看,系统故障诊断,Email自动故障报警，配置自动精简配置、快照、数据复制、数据自动分层、性能分析等功能；混合读写带宽不小于950MB/s，热插拔散热；冗余热插拔750W电源，五年原厂维保服务 | 2台
[5 empty] | 存储光纤交换机 | 48口32GB SAN交换机，48口授权，47个短波模块，1个10KM长波模块，远距离授权，五年原厂保修服务。 | 4台
|  |  | 1批 | 标段三 | WEB防火墙 | 性能参数：网络层吞吐量：40G，应用层吞吐量：25G，防病毒吞吐量：4G，IPS吞吐量：3.5G，全威胁吞吐量：2G，并发连接数：420万，HTTP新建连接数：19万，IPSec VPN 最大接入数：6000，IPSec VPN吞吐量：1.5G。硬件参数：规格：1U，内存大小：16G，硬盘容量：256G SSD，电源：冗余电源，接口：16千兆电口+6万兆光口SFP+。五年软件和特征库升级，五年原厂保修服务。 | 2台
[5 empty] | 外网业务防火墙 | 性能参数：网络层吞吐量：20G，应用层吞吐量：9G，防病毒吞吐量：1.5G，IPS吞吐量：1.3G，全威胁吞吐量：1G，并发连接数：200万，HTTP新建连接数：9万，IPSec VPN 最大接入数：1000，IPSec VPN吞吐量：700M。 硬件参数：内存大小：8G，硬盘容量：128G SSD，电源：单电源，接口：8千兆电口+2万兆光口SFP+，配置蜜罐功能模块，五年软件和特征库升级，五年原厂保修服务。 | 2台
[5 empty] | 数据中心防火墙 | 性能参数：网络层吞吐量：35G，应用层吞吐量：20G，防病毒吞吐量：3.5G，IPS吞吐量：2.5G，全威胁吞吐量：1.8G，并发连接数：410万，HTTP新建连接数：18万，IPSec VPN 最大接入数：4000，IPSec VPN吞吐量：1.2G，硬件参数：，内存大小：16G，硬盘容量：256G SSD，电源：冗余电源，接口：16千兆电口+6万兆光口SFP+，配置网关杀毒模块，五年软件和特征库升级，五年原厂保修服务 | 4台
[5 empty] | 两院区互联防火墙 | 性能参数：网络层吞吐量：35G，应用层吞吐量：20G，防病毒吞吐量：3.5G，IPS吞吐量：2.5G，全威胁吞吐量：1.8G，并发连接数：410万，HTTP新建连接数：18万，IPSec VPN 最大接入数：4000，IPSec VPN吞吐量：1.2G。硬件参数：内存大小：16G，硬盘容量：256G SSD，电源：冗余电源，接口：16千兆电口+6万兆光口SFP+，配置IPS模块，五年软件和特征库升级，五年原厂保修服务 | 4台
[5 empty] | 态势感知 | 性能参数：存储容量：14.4T，在带宽性能1Gbps时存储时长：900天/1Gbps。硬件参数：规格：2U，内存：96GB DDR4 2933，系统盘：240GB SATA SSD，数据盘：4*4TB，冗余电源，接口：4千兆电口+4万兆光口，支持流量实时识别漏洞分析，内置挖矿安全知识库，五年软件和特征库升级，五年原厂保修服务。 | 1台
[5 empty] | 态势感知探针 | 性能参数：网络层吞吐量：1.5Gbps，应用层吞吐量：500Mbps;硬件参数：规格：1U，内存大小：8G，硬盘容量：256GB SSD，接口：6千兆电口+2千兆光口SFP。五年软件和特征库升级，五年原厂保修服务。 | 2台
[5 empty] | 防统方设备 | 2U机架式服务器；Intel 志强 E5-2637V3 * 2 及以上；128G ECC DDR；2T HDD * 8(支持RAID 5)；10/100/1000M 电口 * 6；2个10G SFP+光口，软硬一体机，支持千兆以上网络环境及大概至少1200个客户端同时并发的监控，应达到每秒50000个以上的事务处理能力；可审计的数据库或集群数量不少于6个，五年原厂维保 | 1台
[5 empty] | 堡垒机 | 性能参数：包含运维授权数：400，最大可扩展资产数：1000，图形运维最大并发数：200，字符运维最大并发数：350。硬件参数：规格：2U，内存大小：8G，硬盘容量：128GB SSD+2TB SATA，电源：冗余电源，接口：6千兆电口+2万兆光口SFP+；（资源数为800），原厂五年质保。 | 1台
[5 empty] | 准入设备 | 1个控制中心，4000个终端授权，可以为管理员提供丰富的终端安全管理功能，包括日志审计、远程协助，移动存储管理、外设管理、补丁管理、运维管理、水印管理、系统盘还原保护、移动端（包含PDA、安卓端）管理等核心管理功能。 原厂五年质保。 | 1台
[5 empty] | 内外杀毒软件 | 配置内外网杀毒软件平台，含4000个PC终端杀毒软件、500个Windows Server服务器端、400个Linux Server服务器端，提供WINDOWS和LIUNX服务器加固功能，提供勒索病毒专防功能，五年软件升级服务。 | 1套
[5 empty] | 桌面管理 | 1个控制中心，4000个终端授权，可以为管理员提供丰富的终端安全管理功能，包括日志审计、远程协助，移动存储管理、外设管理、补丁管理、运维管理、水印管理、系统盘还原保护、移动端（包含PDA、安卓端）管理等核心管理功能。 原厂五年质保。 | 1套
|  |  | 1批 | 标段四 | 数据库运维服务 | 数据库巡检为甲方提供现场系统检查服务，内容涉及到数据库所辖维保的各个方面，主要包含常见故障，性能管理，空间管理，对象管理，安全管理，备份管理等内容。由于数据库是云平台信息系统的关键和核心，乙方指派具有丰富数据库巡检经验的服务工程师负责巡检，服务期限为一年。运维服务：每个季度对甲方数据库健康状况进行检查并提供巡检报、7*24小时应急响应支持服务、灾难性故障应急支持、数据库性能优化服务、数据库升级、迁移、维护支持等服务、数据库本地容灾系统搭建及运维服务 | 3年
|  |  | 1批 | 标段五 | 安全服务 | 一、服务概述：安全运营服务以保障网络安全“持续有效”为目标，围绕资产、漏洞、威胁、事件四个要素，通过云端安全运营中心和安全专家团队有效协同的“人机共智”模式7*24H持续性开展网络安全保障工作，与用户一同构建持续（7*24小时）、主动、闭环的安全运营体系。 二、服务内容:域名云防护服务、漏洞评估服务、渗透测试服务、安全巡检加固服务、重要时期安全保障服务、安全意识培训服务、应急响应服务等。 | 3年

## 终端设备
绍兴第二医院医共体总院信息项目市场征询采购需求汇总表
序号 | 院区 | 项目名称 | 数量 | 标段 | 技术要求 | 数量
1 | 兰亭 | 兰亭院区PDA采购 | 1批 | 标段六 | 1、PDA 400台：CPU：八核处理器，主频≥2.2 GHz;内存：≥4GB RAM ，≥64GB ROM；操作系统：定制版Android 11或以上；显示屏：多点触控屏；电池：≥4500mAh；网络连接：IEEE 802.11a/b/g/n/ac，2.4G及5G 双频段；广域网：5G/4G/3G/2G全网通5G；扫描引擎：与PDA同品牌，自有专利的扫描引擎，支持一维、二维码扫描； | 400台
2 | 兰亭 | 兰亭院区CA签名板采购 | 1批 | 标段七 | 1、手写信息数字签名板： 手写签名采集：通过显示屏签名板采集签名笔迹 签名者生物信息采集：支持指纹采集模块，由医院选择配备的生物信息采集模块 采用电磁压感相应技术，实现对签名人手写生物特征的完整采集 显示屏大小：不小于10寸 电源：USB总线供电 扩展：支持USB扩展 2、智能移动手写签名板：系统:Android 11 CPU：四核ARM Cortex-A55 @ 1.8GHz 内存:≥4Gb 存储:≥64Gb TF卡:最大支持128G 显示屏幕：屏幕尺寸10.1英寸、显示分辨率 1280x 800 (16:10)、液晶模式 ：IPS LCD高清液晶屏、显示颜色：24位真色彩、显示区域：135.360 x 216.576 mm、对比度：800：1、亮度：250 cd/m2、响应时间：14ms、可视视角 170°(H)/170°(V) (Typ.)(CR＞10)、像素点尺寸：0.1695*0.1695（mm） 电容屏：点数：10点、触摸工艺：G+G、8）表面硬度：7H 表面硬度：7H 电磁屏：感应模式：被动式电磁感应、分辨率：5080LPI、压感：8192 Levels、感应高度：10mm、读取速度：233PPS/点每秒、倾角：最大允许±45°握笔角度 高清单目摄像头：前置200万像素、后置500万像素 指纹识别：指纹类型：电容型、指纹规范：普通指纹：感应阵列256*288 、公安部标准指纹：感应阵列256*360、分辨率普通指纹：500DPI\公安部标准指纹：508DPI 辅助功能定位支持GPS、BDS、Glonass、Galilei 通讯模块：WiFi双频WiFi，2.4G、5G、蓝牙，BT5.0、4G全网通 | 200台
3 | 兰亭 | 兰亭院区一体机采购 | 1批 | 标段八 | CPU：配置不低于Ryzen 5 5600G；主板：AMD Pro 500； 内存：16G DDR4 3200MHz内存，提供双内存槽位； 显卡：集成显卡； 音频设备：内置立体声音箱 ； 硬盘：配置不低于512G M.2 NVME 固态硬盘； 网卡：集成10/100/1000M以太网卡，802.11无线网卡； 接口：6个USB 3.2接口（其中至少1个Type-C ) ≥1个视频输出接口、 电源：130W 节能电源；显示器：23.8寸广视角全高清液晶显示屏(1920x1080)，具有VESA标准接口 ； | 200台