## 终端设备
绍兴第二医院医共体总院兰亭院区终端信息设备市场征询采购需求汇总表
序号 | 院区 | 标段 | 类别名称 | 数量 | 技术要求（要求需点开查看） | 数量
1 | 兰亭 | 标段一：电脑类 | PC电脑 | 1批 | CPU：Intel I5-12500处理器或以上； 内存：16G DDR4 ； 硬盘：256G M.2 NVME SSD + 1TB 网卡：集成10/100/1000M以太网卡或以上； 显卡：集成显卡； 声卡：集成声卡 ； 扩展槽：≥3个以上PCIE槽位； 接口：不少于10个USB接口 外接PCIE USB接口扩展卡； 电源：110/220V 300W 显示器：23.8 英寸 主机、显示器保修五年 | 1500台
|  |  | 医技科PC | 1批 | CPU：Intel I7-12700处理器或以上； 内存：容量≥32GB；提供4个内存槽位 ； 显卡：12GB 192bit GDDR6； 声卡：集成声卡 ； 硬盘：≥·1TB M.2 NVme + 1TB ； 网卡：集成10/100/1000M以太网卡或以上； 扩展槽：≥3个以上PCIE槽位； 接口：接口：不少于10个USB接口。 电源：功率≥500W； 显示器：23.8 主机、显示器保修五年 | 110台
|  |  | 笔记本 | 1批 | cpu:核数：≥12核,主频：≥2.1GHz 缓存：≥ 18MB缓存； 内存：≥16G ； 硬盘：≥1T M.2 PCIe NVME； 14”显示屏； 网卡：802.11 AX无线网卡（支持WIFI6协议，蓝牙5.2协议）； 摄像头高清摄像头， 接口：不少于3个 USB接口，HDMI接口、耳麦二合一接口； 整机三年保修 | 30台
2 | 兰亭 | 标段二：查房车 | 医生查房推车 | 1批 | CPU：Intel I5-12500处理器或以上； 内存：16G DDR4； 硬盘：配置不低于512G M.2 NVME 固态硬盘； 显卡：,支持1080p高清显示； 显示器：≥21.5 英寸16:9标准屏，分辨率1920*1080； USB：4个或者以上； 网卡：集成 10/100/1000M 自适应网卡 支持802.11 b/g/n ，支持WIFI6； 视频：VGA或HDMI视频输出； 电池：锂电池可供主机8小时以上连续使用； 推车整体要求：台面采用一次成型，表面处理，适合普通光电鼠标直接使用等，车身主体结构应为由高等级医疗专用料材。升降装置，满足使用者站立和坐下使用。医用静音脚轮，低滚动阻力设计，具备防缠绕功能；脚轮直径应不小于100mm，两个刹车轮，两个万向轮。 三年保修 | 80台
3 | 兰亭 | 标段三：自助机 | 自助打印终端技术参数 | 1批 | CPU: Intel酷睿≥i7 内存：≥16G； 存储：固态硬盘≥512G； 显示触摸一体屏; 就诊卡读卡器;社保卡读卡器;二代身份证阅读器;激光打印机;扫描模组一维二维码扫描;音响; 整机质保五年 | 30台
|  |  | 自助取号机 | 1批 | CPU: Intel酷睿≥i7 内存：≥16G； 存储：固态硬盘≥512G；显示触控触显一体屏;多合一读卡器就诊卡读卡器;社保卡读卡器;二代身份证阅读器;凭条打印机;扫描模组一维二维等 整机质保五年 | 8台
|  |  | 自助发票打印设备 | 1批 | CPU: Intel酷睿≥i7 内存：≥16G； 存储：固态硬盘≥512G； 显示触摸一体屏;多合一读卡器就诊卡读卡器;社保卡读卡器;二代身份证阅读器;凭条打印机;扫描模组一维二维;激光打印机;一维二维码扫描等 整机质保五年。 包括软件。 | 6台
4 | 兰亭 | 标段四：一体机 | 86寸一体机 | 1批 | 处理器：Intel I5 CPU、内存：8G DDR3L笔记本内存配置、硬盘：256G SSD固态硬盘、无线网卡支持版本Wi-Fi6，满足IEEE 802.11 a/b/g/n/ac/ax标准、内置网卡10M/100M/1000M、具有独立非外扩展的电脑USB接口：电脑上3个USB接口，86英寸屏幕物理的图像分辨率达到3840×2160，显示性能满足4K高清点对点要求；整机采用UHD超高清LED液晶屏，显示比例16:9，分辨率3840*2160；灰度等级256级；触控一体机表面使用钢化玻璃，表面硬度达到9H，有效保护人员安全；整机内置音箱顶置朝前发声，2.2声道扬声器，额定总功率60W；整机支持高级音效设置、左右声道平衡、可根据实际需要设置不同频段调节功能，以满足不同课程授课声音还原需求；整机内置非独立外扩展的4阵列麦克风，可用于对教室环境音频进行采集，拾音距离≥12m；整机无需外接无线网卡，在Windows系统下可实现Wi-Fi无线上网连接、AP无线热点发射和BT蓝牙连接功能。Wi-Fi和AP热点工作距离12m、采用双WiFi天线，增强无线网络信号,采用红外触控技术，支持Windows系统中进行20点触控，嵌入式系统版本Android 11，内存2GB，存储空间8GB,支持在Android系统中进行10点触控。壁挂安装，原厂质保三年。 | 15台
5 | 兰亭 | 标段五：一体显示设备 | 导诊诊室外小屏 | 1批 | 工业级主板CPU: I3双核工控主板 接口（不少于）：RJ45×1;USB ×4; hdmi*1，音视频口等 运行 ≥8G 内存 存储：≥256G固态硬盘 预装系统：win10及以上 屏幕尺寸：21.5寸 整机质保三年 | 30台
|  |  | 体检自助报到机 | 1批 | CPU: i5工控主板 内存：16G 硬盘：256G 固态 液晶屏：19 寸触摸液晶屏 分辨率：1920*1280P 扫描模块：支持一维码/二维码扫描;身份证阅读器;条码打印机;激光打印机;A4 黑白激光打印机 整机质保三年 | 3台
|  |  | 导诊查询自助机 | 1批 | CPU: i5工控主板 接口（不少于）：RJ45×1;USB ×4; hdmi*1，音视频口等 16g 内存 存储：256g固态硬盘 预装系统：win7及以上 23.6寸显示屏；触摸屏参数（10点电容触摸屏）；扫描模块； 整机质保三年 | 2台
|  |  | 叫号一体机电脑 | 1批 | CPU: i5工控主板 接口（不少于）：RJ45×1;USB ×4; hdmi*1，VGA*1等 16g 内存 存储：256g固态硬盘 屏幕比例（Aspect Ratio）: 16:9 分辨率（Max. Resolution）: 1920*1080 整机质保三年 | 20台
6 | 兰亭 | 标段六：配套设备 | 热敏票据机 | 1批 | 打印方式：热敏式 分辨率：≥203DPI 打印速度：≥102mm/s 打印宽度：≥72mm 通讯接口：标配USB+网口 纸张类型：热敏卷筒纸 介质幅宽：（含衬底） 79.5士0.5mm；纸厚(标签+底纸)： 0.06-0.08mm；纸卷外径： 最大83mm 出纸方式： 上出纸，自动裁切 整机一年保修 | 500台
|  |  | 条码标签打印机 | 1批 | 打印方式：热转印及热敏 打印分辨率：≥300dpi 打印速度：≥127mm/s 进纸纸宽：≥120mm 打印宽度：≥108mm 打印厚度：0.06~0.18mm 碳带规格 长度：≥300m 检测功能：标签检测、黑标检测、机构检测、碳带检测 撕纸方式：支持上撕纸、下撕纸 接口：标配USB+网口 整机一年保修 | 200台
|  |  | 条码扫描器 | 1批 | 支持一维/支持二维码扫描、支付宝、微信扫码支付、电子卡扫码识别 PDF417, QR Code, Data Matrix, Chinese Sensible Code(汉信码), etc；EAN-13, EAN-8, UPC-A, UPC-E, ISSN, ISBN, Codabar, Code 128, Code 93, ITF-6, ITF-14, Interleaved 2 of 5, Industrial 2 of 5,Standard 2 of 5, Matrix 2 of 5, GS1 Databar, Code 39, Code 11, MSI-Plessey, Plessey, etc.识读精度≥5mil | 100台
|  |  | 医保卡机 | 1批 | 支持WinXP、Vista、Windows7、Windows8、Windows8.1、Win10、安卓等系统； 支持二维码扫描、支付宝、微信扫码支付、电子卡扫码识别 支持IC卡类型A类、AB类； 可支持T=0通讯协议的CPU卡； 一个大卡座,一个小卡座(可扩展) 与PC机通讯采用USB口通讯，无需驱动； 语音密码键盘采用读写器直连通讯取电； 性能特点 接触、非接触、磁条卡多合一 自带密码键盘，可选外接专用小键盘(可用作外接密码键盘) 增加自动上传卡号功能自动上传卡号格式可选，默认上传10进制卡号，可选16进制卡号 可支持在线升级，双键手动单机升级； 可支持NFC、RF读写功能 3个天线位置可选功能 | 300台
|  |  | 窗口对讲机 | 1批 | 工作电压：DC 12V 最大工作电流：1A 电源功耗：≤5W 输出功率: 主机：3W (max) 副机：3W (max) 频率响应：100Hz-12kHz 拾音灵敏度：-42±3dB 信噪比：≥70dB 失真度：< 1% @1KHz 0.1W 工作温度范围：-20 度 至 50度 工作湿度：≤90% 副机线长度：2.5m 主机外形尺寸：18.2cm x 12.0cm x 5.6cm 副机外形尺寸：6.1cm x 8.5cm x 2.4cm 主机重量：538g 副机重量：120g | 50套
|  |  | 身份证读卡器 | 1批 | 身份证阅读器可读取身份证正反面信息；港澳台居住证；外国人永久居留证；USB供电;工 支持：WindowsXP/Win7/Win8/Win10 | 30台
|  |  | 图像采集设备（脚踏开关） | 1批 | CL311-M2高清采集卡1080P60摄像机视频直播彩B超图像 | 6个
|  |  | 刷脸设备 | 1批 | 屏幕：尺寸 8 寸，支持多点触控， 分辨率 800*1280； 处理器：高通 SDM450 8 核处理器， 存储：≥4GB+≥64GB； 身份证模块；二维码扫描;接触式 IC 卡;非接触式 IC 卡;磁条卡；医保刷脸； | 20台
|  |  | 会议摄像头 | 1批 | 高清视频会议摄像头;全景;4K;智能变焦；≥12倍光学变焦；一键定位快速捕捉； | 5套
7 | 兰亭 | 标段七：CA签名板 | CA签名板采购 | 1批 | 1、手写信息数字签名板： 手写签名采集：通过显示屏签名板采集签名笔迹 签名者生物信息采集：支持指纹采集模块，由医院选择配备的生物信息采集模块 采用电磁压感相应技术，实现对签名人手写生物特征的完整采集 显示屏大小：不小于10寸 电源：USB总线供电 扩展：支持USB扩展 | 150台
|  |  |  | 1批 | 2、智能移动手写签名板：系统:Android 11 CPU：四核ARM Cortex-A55 @ 1.8GHz 内存:≥4Gb 存储:≥64Gb TF卡:最大支持128G 显示屏幕：屏幕尺寸10.1英寸、显示分辨率 1280x 800 (16:10)、液晶模式 ：IPS LCD高清液晶屏、显示颜色：24位真色彩、显示区域：135.360 x 216.576 mm、对比度：800：1、亮度：250 cd/m2、响应时间：14ms、可视视角 170°(H)/170°(V) (Typ.)(CR＞10)、像素点尺寸：0.1695*0.1695（mm） 电容屏：点数：10点、触摸工艺：G+G、8）表面硬度：7H 表面硬度：7H 电磁屏：感应模式：被动式电磁感应、分辨率：5080LPI、压感：8192 Levels、感应高度：10mm、读取速度：233PPS/点每秒、倾角：最大允许±45°握笔角度 高清单目摄像头：前置200万像素、后置500万像素 指纹识别：指纹类型：电容型、指纹规范：普通指纹：感应阵列256*288 、公安部标准指纹：感应阵列256*360、分辨率普通指纹：500DPI\公安部标准指纹：508DPI 辅助功能定位支持GPS、BDS、Glonass、Galilei 通讯模块：WiFi双频WiFi，2.4G、5G、蓝牙，BT5.0、4G全网通 | 50台
8 | 兰亭 | 标段八：腕带 | 腕带 | 1批 | 包括打印机 | 100000条

## Sheet1
序号 | 标段 | 标段分类 | 细分类别 | 数量 | 明细
1 | 一 | 电脑类 | PC电脑 | 1批 | 1500台
|  |  | 医技科PC | 1批 | 110台
|  |  | 笔记本 | 1批 | 30台
2 | 二 | 查房车 | 医生查房推车 | 1批 | 80台
3 | 三 | 自助机 | 自助打印终端技术参数 | 1批 | 30台
|  |  | 自助取号机 | 1批 | 8台
|  |  | 自助发票打印设备 | 1批 | 6台
4 | 四 | 一体机显示设备 | 86寸一体机 | 1批 | 15台
5 | 五 | 一体导诊设备 | 导诊诊室外小屏 | 1批 | 30台
|  |  | 体检自助报到机 | 1批 | 3台
|  |  | 导诊查询自助机 | 1批 | 2台
|  |  | 叫号一体机电脑 | 1批 | 20台
6 | 六 | 电脑配套设备 | 热敏票据机 | 1批 | 500台
|  |  | 条码标签打印机 | 1批 | 200台
|  |  | 条码扫描器 | 1批 | 100台
|  |  | 医保卡机 | 1批 | 300台
|  |  | 窗口对讲机 | 1批 | 50套
|  |  | 身份证读卡器 | 1批 | 30台
|  |  | 图像采集设备（脚踏开关） | 1批 | 6个
|  |  | 刷脸设备 | 1批 | 20台
|  |  | 会议摄像头 | 1批 | 5套
7 | 七 | CA签名板 | CA签名板采购 | 1批 | 150台
|  |  |  | 1批 | 50台
8 | 八 | 腕带（及打印机） | 腕带 | 1批 | 100000条