## 01标日常家电类
标1：绍兴第二医院医共体总院兰亭院区日常家电类小家电采购项目清单及配置要求
序号 | 电器名称 | 技术参数 | 数量
1 | 55寸一体机电脑 | 屏幕比例16:9，可接监控，4K 超高清显示屏 ，防眩钢化玻璃，高精度红外触控技术，内置1300W 摄像头， 6阵列麦克风；内置Android 11.0系统，双核A73+双核A53的CPU，四核 Mali-G51的GPU，4GB运行内存，32GB存储空间，输入端子：≥2路 USB2.0；≥1路USB3.0；≥1路HDMI IN；≥1路LAN；≥1路RS232；≥1路TOUCH，输出端子：≥1路 AUDIO OUT | 1
2 | 电吹风机 | 智能恒温，功率≥1800W，22M/S风速，3种风温，2档风速，可折叠，蜂窝导流设计，5000万负离子，双重温度保温，6种吹风方案 | 39
3 | 电热水壶 | 内胆采用316L不锈钢材质,内胆容量≥2L，功率≥1800W，一体无缝内胆，双层隔热防烫，智能自动断电，防空烧，两段阻尼开盖 | 40
4 | 电视机55寸 | 门诊候诊区和叫号机搭配使用，屏幕比：16:9；屏幕分辨率:4K；屏幕尺寸:55英寸；运行内存/RAM：2GB；存储内存：16GB；背光方式：直下式/DLED ；WIFI频段：2.4G&5G；CPU架构：A35*4；USB2.0接口数:2个；HDMI2.1接口数：2个；音响认证：Dolby、DTS；亮度≥240nit；响应速度≤7.0ms；莱茵认证证书；提供节能、环保认证证书及CCC认证证书；DTMB，DVB-C数字一体机；支持HDMI CEC/酒店功能/AI语音功能；环绕立体声；配备HDMI高清线，根据实际情况确定高清线长短,无开机广告；具备无线投屏功能，可根据实际情况调用，包括安装、调试所需的所有配件，且包括壁挂/悬挂支架及现场安装服务，电视附件清单包括但不限于：电视机身、遥控器、电源线、电池、说明书、保修卡、电视机伸缩旋转挂架1副，无条件安装完毕，不再另行增加费用。 | 39
5 | 电视机50寸液晶（核心产品） | 屏幕比：16:9；屏幕分辨率:4K；屏幕尺寸:50英寸；运行内存/RAM：2GB；存储内存：16GB；背光方式：直下式/DLED ；WIFI频段：2.4G&5G；CPU架构：A35*4；USB2.0接口数:2个；HDMI2.1接口数：2个；音响认证：Dolby、DTS；亮度≥230nit；响应速度≤8.0ms；整机功率≤90W，待机功率≤0.3W；提供节能、环保认证证书及CCC认证证书；DTMB，DVB-C数字一体机；支持HDMI CEC/酒店功能/AI语音功能；环绕立体声；配备HDMI高清线，根据实际情况确定高清线长短,无开机广告；具备无线投屏功能，可根据实际情况调用，包括安装、调试所需的所有配件，且包括壁挂/悬挂支架及现场安装服务，电视附件清单包括但不限于：电视机身、遥控器、电源线、电池、说明书、保修卡、电视机伸缩旋转挂架1副，无条件安装完毕，不再另行增加费用 | 523
6 | 电视机75寸液晶电视 | 屏幕比：16:9；屏幕分辨率:4K；屏幕尺寸:75英寸；运行内存/RAM：2GB；存储内存：16GB；背光方式：直下式/DLED ；WIFI频段：2.4G&5G；CPU架构：A35*4；USB2.0接口数:2个 ；HDMI2.1接口数：2个；音响认证：Dolby、DTS；亮度≥300nit；提供节能认证证书；莱茵认证证书、环保证书及CCC认证证书；DTMB，DVB-C数字一体机；支持HDMI CEC/酒店功能/AI语音功能；配备HDMI高清线，根据实际情况确定高清线长短,无开机广告；具备无线投屏功能，可根据实际情况调用，包括安装、调试所需的所有配件，且包括壁挂/悬挂支架及现场安装服务，电视附件清单包括但不限于：电视机身、遥控器、电源线、电池、说明书、保修卡、电视机伸缩旋转挂架1副，无条件安装完毕，不再另行增加费用 | 1
7 | 洗衣机 | 波轮洗衣机全自动 10公斤大容量 免清洗不脏桶 除螨 全自动，普通上盖，定频电机，HP电离除菌，自编程可调节，能效等级≥2级，容量≥10公斤 | 1
8 | 鞋套机 | 全自动，容量50只，鞋套安装方便 | 3
9 | 除湿机 | 匹配包药机房面积，除湿量:70L/D，电源：220V/50HZ，额定功率:650W，最大输入功率：950W ，适用面积：70-140㎡，循环风量：650m³/h，适用温度范围：5~38℃，尺寸：320*460*740 mm，误差范围：±5cm，水箱容量：10L，排水方式：水箱+软管+水泵上排 | 6
10 | 家用冰箱1 | 400L左右，能效节能≥2级，制冷方式：风冷无霜，冷藏三档变温，控温方式：电脑控温，压缩机类型：变频，噪音值：36dB（A),类别：十字对开 | 6
11 | 阴凉柜（冰箱） | 容积340-380L，风冷，1级能效，冷藏温度0-10℃，可锁门，单门立展 | 2
12 | 咖啡机 | 触控显示屏，主机配加储奶容器、储存盖，附带滤芯、油脂管、量勺、水硬度测试条等，≥3档浓度调节，≥12档研磨，具有≥5种饮品可调，全自动发泡系统 | 1
13 | 落地风扇 | 可定时≥8小时，额定电压220V，额定功率60W，档位调节≥3档，噪音≥62dB，16寸5叶遥控，铜芯电机，广角送风 | 99
14 | 取暖器 | 曲面屏出风口暖身范围更大，功率≥2000W，3秒速热，70度广角送暖，双直流风机，可拆洗滤网,PTC陶瓷加热 | 9
15 | 生活冰柜 | 容量：518L±5L，放置方式：卧式，打开方式：顶开门，控温方式：机械控温，制冷方式：直冷，能耗等级：≥2级，自由悬停门体，多角度可悬停，120h断电保护 | 3
16 | 微波炉 | 加热方式：微波,额定功率：≤1000瓦,容积：≥20升,内胆材质：涂层,其他：操作简易，火力调节5档 | 37
17 | 小冰箱 | 容量90L±5L,同时具有冷藏和冷冻，放置空间：宽66cm高96cm深56cm | 75
18 | 紫外线消毒柜 | 双门立柜，上层快速除菌+中温烘干，下层高温消毒，360度无死角杀菌，尺寸550*470*1640mm,误差范围：±5cm | 4
19 | 烘手机 | 壁挂式,双面出风，感应式，功率≥1800w，风速可调，隐藏式开关，无条件安装完毕，不再另行增加费用。 | 59
20 | 电磁炉 | 触控式，一体式面板,≥三级能效,≥2000w功率,恒温匀火，过热保护,≥9档火力,接触式精准控温 | 1
21 | 保险柜 | 单门，低碳高密度合金钢材质，双重报警功能，五年质保，箱体厚度：4mm以下，门板厚度：10mm以上，多功能触控面板，外部尺寸：59*55*150cm,误差±5cm,开锁方式：指纹、钥匙、密码、指纹+密码，应急开启：应急钥匙，C级锁芯，指纹容量30枚 | 10
22 | 保险箱 | 尺寸：25*35*25cm,误差±2cm，优质钢板，钥匙、密码等开启，门板厚度：4mm，隔板厚度：20mm,全钢实心锁栓 | 1
23 | 便携式移动音响 | 电池规格12V/7Ah显示屏材质 LED数码管显示电池使用时间100%音量，≥3.5小时智能LED屏电量指示功能,支持一路有线话筒输入接口移动式拉支持U盘/手机内存卡(TF卡)直接播放，支持MP3,WAV,WMA等 | 1
24 | 彩色复印一体机 | 纸张尺寸：A3-A5R；复印，打印速度：40-45页/分钟（黑彩同速）；纸盒容量：标配1200页（550页*2+100页手送纸盒）；启动时间：约13.1秒，首页输出时间：黑色少于4.4秒，彩色少于5.7秒；内存：4G,硬盘：固态128G；CPU:1.8G HZ（双核）；打印分辨率：1200*2400DPI,复印分辨率：黑白2400*600DPI,彩色600*600DPI；复印支持：1-999；可缩放倍率：25-400%；标配彩色打印复印扫描，网络打印，网络扫描；扫描格式：TIFF,PDF,高压缩PDF,XPS；扫描多目的地发送：直接保存至硬盘，U盘，还可发送电子邮件，电子归档盒，FTP,SMB,SHAREPOINT；打印语言：PCL仿真，PS3仿真，XPS，UPD通用打印及串联打印功能；打印接口：ETHERNET;USB 2.0高速；标配双面器，自动双面输稿器；原配工作台；▲提供节能产品认证证书 | 4
25 | 点钞机 | 点钞速度≥900张/分钟，进钞与接容量≥130张，显示范围：1-999张，支持语音提示，支持升级，功能：混点，金额合计，吸尘，分版，计数，预置，累加。鉴伪方式：磁性检测，安全线检测，荧光检测，紫光检测，红外鉴伪，幅面鉴伪 | 12
26 | 电动订书机 | 双电源模式，可调节入纸深度，进纸深度6-40mm可调，适用于24/6和26/6订书钉，最多可放150枚订书钉，可以一次装订20张纸 | 20
27 | 电话机 | 免电池设计，不需装电就有来电显示，10组常用号码一键速拨，便笺记事薄设计，方便查阅；45组来电、10组去电号码存贮并可查阅； 单键重拨、预置拨号功能；并机接口，防雷击，液晶屏，五级亮度调节；可设置闹钟 | 1050
28 | 录音电话 | 长时间通话录音；屏幕取号拨号；海量名片存储；快速智能拨打；可直接与电脑相连（非存储转移）；来电存储：50组+连接电脑无限制，去电存储：20组+连接电脑无限制；快速智能拨打；无限铃声；防雷击 | 4
29 | 电脑写字板 | 整版尺寸：18*11cm,误差：±2cm,手写区：9.5*5.5cm误差：±2cm，USB接口，配件：手写板，数据线，书写笔，光盘 | 3
30 | 电子翻拍仪 | 分辨率:5456*4092（2200万像素*2），高清双摄，OCR文字识别，曲面展平，定时连拍，智能裁切，一键合成PDF，自动侦测文件大小，扫描速度：≤1S | 50
31 | 对讲机 | 全国对讲；双卡+全网通； 航空铝材 ；强光手电筒 ；一键静音 ；SOS一键报警；空中写码；低电语音提示 ；基站定位；后台海量录音；天气预报；八级音量调节；防尘防摔 ；七级送话等级调节 ；多组合对讲；高保真音质输出；群呼/单呼/好友；PTT话权申请/抢占 | 63
32 | 对讲机（窗口） | 主机：优质铝合金，工作电流：500mA，主机输出功率≥3W，金属分机功率≥3W，工作电压≥12V | 37
33 | 喊话机（耳麦） | 内置电池，10W输出功率，蓝牙播放，断电续播/一键录音，支持TF卡/U盘，音量履盖1000平方米，双屏蔽线抗干扰，防啸叫，原声扩音 | 6
34 | 记录仪（执法仪） | 拍照分辨率≥4800万像素，摄像分辨率≥1440P，支持多种时长的分段保存，内置麦克风、扬声器，高速Type-c接口，支持TF卡扩展，内存≥64GB，红外夜视、循环录影、按键式，待机时长≥10小时 | 6
35 | 数字无绳电话机 | 来电存储：座机40组，子机40组；去电存储：座机10组，子机10组；亮度调节：座机5级，子级3级；三方通话：子机、子机、外线，通话音量可调；可设置闹钟；单键重拨；内部对讲；电量不足提醒，子母机一拖三 | 3
36 | 噪音测试仪 （声贝监测仪） | 测量范围：30-130dB,精准度：±1.5dB,分辨率：0.1dB,频率计权：A计权，取样频率：2次/秒,6mm电容麦克风传感器，工作温度：0-40ºC,储存温度：-10-60ºC,直流5V/1A，测试线长度：5米，显示方式：LED数码管，单字4英寸，报警输出：12V高电平，报警提示：声音+显示 | 31
37 | 收款钱箱 | 尺寸：30*20*15cm，误差：±2cm，带挂锁，不锈钢材质 | 30
38 | 碎纸机 | 尺寸：330mm*195mm*495mm,误差：±2cm，连续碎纸≥10分钟，碎纸宽度A4,单次碎纸量≥8张，可碎纸、光盘、卡等，有过热保护，自动退纸，碎纸速度≥2m/min | 4
39 | 无线讲解器 | 无线讲解器，接收器要求20个以上,发射器尺寸:16*2.9*2.0cm,误差±2cm，距 离:1-200m，工作频段:可定制，工作时长:约10小时左右，电池类型:聚合物锂电池，充电方式:USB TYPE-C约3.5小时充满/耳机约3小时充满；接收器尺寸:50*23*10mm,误差±2cm，距 离:100-200m，工作频段:自动对频，工作时长:约25小时-30小时左右，电池类型:聚合物锂电池 | 1
40 | 小音箱 | 双扬声器立体环绕音，支持多设备，仰角设计，兼容：智能手机、液晶电视，平板电脑、笔记本、台式电脑，专业降噪技术，3.5mm双扬器配置，热插拔无需软件驱动，信噪比≥60db，频率响应90Hz-20KHz | 7
41 | 婴儿电子秤 | 婴儿电子秤，台式，最小分度值：5g，称重范围：50k~15kg | 4
42 | 语音显示器 | 具有显示任意汉字的功能，可显示病人姓名及药品名称、规格等、具有自动语音报价的功能。显示色彩：65536(真彩),分辩率:1024X600,采用10寸真彩液晶显示宽屏。具有触摸评价功能，暂停服务等功能。规格尺寸：265mmX165mmX28mm ，支持串口和USB口及USB二种接口模式，调用简单，提供高级编程语言调用动态链接库，方便用户HIS程序调用，可提供定制语音服务。支持硬件语音，采用多线程技术，在语音报价器报音时，不影响客户应用程序的使用，可在同一屏显示缴费户的费用信息，如应付款、预收款、找零款等，整个收费过程涉及的费用信息一目了然，可外接喇叭，方便交费者接听，但声音不影响收费员工的工作。工作人员可根据需要能开启或关闭声音，用户可自定义开机及待机画面。提高医院窗口形象，可自定义显示格式，如背景颜色、显示字体颜色、显示字体阴影、显示字体大小、显示坐标位置、划线、划框等，可全屏显示用户设置的开机及待机彩色图片； 可显示员工照片及工号，显示器外壳可随意擦洗，具有触摸评价功能，暂停服务等功能。 | 30
43 | 智能体脂秤 | 材质：电极片，高强度钢化玻璃，称重范围0.2-203公斤，可充电，连接方式：蓝牙，精准至0.2kg | 35
44 | 风幕机 | 长度1800cm，风口速度9-11m/s，噪音：≤55dB；电压220V，无条件安装完毕，不再另行增加费用；CCC强制认证证书 | 13
45 | 风幕机 | 长度1500cm，风口速度9-11m/s，噪音：≤54dB；电压220V，无条件安装完毕，不再另行增加费用；CCC强制认证证书 | 6
46 | 风幕机 | 长度1500cm，风口速度9-11m/s，噪音：≤54dB；电压220V，无条件安装完毕，不再另行增加费用；CCC强制认证证书 | 4
47 | 风幕机 | 长度2000cm，风口速度9-11m/s，噪音：≤55dB；电压220V，无条件安装完毕，不再另行增加费用；CCC强制认证证书 | 16
48 | 除臭机 | 壁挂式，氨分解率90%以上，硫化氢分解率75%以上，杀菌率99%以上，风量≥230立方米/h，无需耗材，无条件安装完毕，不再另行增加费用。 | 59
49 | 电子秤 | 不锈钢，3Kg/0.1g | 1
50 | 电子计数秤 | 最大称重30kg，分度值:0.5g，充插两用，高清LCD显示屏，超大秤盘，四种单位一键转换 | 5
51 | 揉面机 | 商用，容量7L，功率550w，383 *212*400mm | 1
52 | 磅秤 | 电子磅秤，最大称重50kg，精度1g | 1
53 | 商用手持小型热敏标签打印机 | 多功能标签打印机：哑银标签、铜版纸标签、热敏标签、PET标签纸等，电脑、蓝牙版，清晰度：203DPI,打印速度：127mm/s，打印宽度：104mm/s，接口USB,打印模式：热敏/热转印，纸张探测方式：反射式 | 1
54 | 台式喷码机 | 分辨率≥300DPI，喷印范围12.7mm*60mm,可喷多行文字、多行字母、图案、条形码、二维码；定位支架上下左右可调；可无线连接手机，支持安卓与苹果系统；机器可存储文件≥30个，手机设置好喷印内容后，下次开机无需再次连接手机APP即可进行使用；具有感应自动喷码和脚踏实时喷码两种触发喷印方式 | 1
55 | 冰柜 | 容量100L±5L，一级能效，温度-26℃～-10℃，金属面板 | 31
56 | 食物料理机 | 具有破壁和加热功能；多种模式可选，至少包含豆浆、米糊、粥等模式；刀头可拆洗；具有清洗模式；转速≥35000r/min,容量≥1.75L；搅拌功率≥1000W，加热功率≥1300W； | 2
57 | 总 计（元）

## 02标其他类
标2：绍兴第二医院医共体总院兰亭院区其他类小家电采购项目清单及配置要求
序号 | 电器名称 | 技术参数 | 数量
1 | 电热恒温箱 | 内部容量30L～50L，温控范围5℃～65℃，温度分辨率≤0.1℃，波动度≤±0.5℃，均匀度≤±0.6℃at37℃ | 1
2 | 冷藏柜（陈列柜） | 容量≥310L，尺寸：600*615*1950mm，误差范围：±5cm，PS板吸附内胆，使用温度：2-8度，电压：220V，可电子温控，可选USB接口 | 1
3 | 拖鞋清洗烘干机 | 容积≥500L；舱体材质:316L不锈钢镜面板；对接口:清洗架注水口位于清洗腔体的侧面，以使清洗架每层水压一致从而保证每层清洗质量；开门方式：自动下开门；通道类型：双门通道型、双门可实现互锁；门玻璃：双层中空22mm厚镀膜防爆钢化玻璃门，隔音隔热；关门遇障碍可自动返回；门采用主动压紧方式（电缸压紧），密封可靠；管路采用卫生级不锈钢管路；干燥系统：双风机供风，独立空气预热系统；核心配件：循环泵、电磁阀、计量泵、压力检测开关、排水阀均为进口品牌；计量泵：2个 （加清洗液泵 一个；加上油液泵 1个）；循环泵不锈钢泵体，流量≥1100L/分钟；空气过滤器：过滤精度≤0.5 um，过滤等级可达到H13级（99.99%）；界面显示：彩色触摸屏显示，动态显示设备各个功能部件的运行状态及设备运行的各个状态参数；具有报警信息显示功能；流程控制：预洗、清洗、漂洗一、漂洗二、消毒、干燥全过程由控制器自动控制，保证设备稳定、有序的运行；温度指示器：A级精度温度传感器采集温度，显示精确度0.1℃；记录方式：可自动打印过程曲线、并记录A0值；安全保护；超温自动保护装置：超过设定温度，系统自动切断加热电源；防干烧保护装置：水位低造成加热管干烧时，系统自动切断加热电源；风压低保护装置：风压过低造成空气加热管干烧时，系统自动切断加热电源；门障碍保护装置：门在关闭过程中遇到阻碍时，会停止关门，并且向相反方向运行；电机过流保护装置：设备电机过载时，过流保护开关动作，电机停止工作；加热方式：电加热；耗水量≤25L/步；使用寿命≥10年（15000次清洗循环）；一次性洗鞋数量≥70只；配置要求：主机 1台 ，搬运车 2个，拖鞋清洗架1个 | 1
4 | 防爆柜 | 二块镀锌层板，尺寸1650*590*460mm，双人双锁结构，适用于存放挥发类物品 | 1
5 | 鹅颈灯 | 优质不锈钢，升降范围：130-150mm,输入功率≤200VA，外径管≥25mm,内径管≥16mm,旋钮调节，使用灯泡功率≤200W | 11
6 | 智能医废管控车 | 满足绍兴市医废收集要求，并将数据（医疗废物数量，种类，重量，清理人，医护人员，操作时间等数据）上传至绍兴市医疗废物智慧管理集成平台。对医疗废物数量，种类，重量，清理人，医护人员，操作时间等数据，进行统一管理，实行医疗废物的全过程监管、统计。具备电动助力功能，10档调速，有急停功能；箱体容量>800L，尺寸须根据要求定制，箱体须采用304不锈钢全封闭箱体设计；车头须采用碳钢材质，须独立集成单元，集成触摸一体机、标签盒于一体，外置无线扫码枪； 车身必须设计投放口和取物口分开，具有防止液体泄漏的功能；车身设计考虑内外可消毒、可高压冲洗，并具有清洗污水排放口设计，在车身上有明显的医疗废物警示标识； 底盘嵌装称重模块，底盘式称重，自动置零复位功能；称重数据可通过有线RS232自动获取； 车轮须采用耐磨静音材质，驱动轮≥10英寸，万向轮≥6英寸，单个车轮载重量≥250kg。 | 3
7 | 空瓶碾碎机 | 装料尺寸≤60mm，出料粒度20mm | 1
8 | 高速多功能粉碎机 | 功率4500w，电机转速26000转/分，粉碎程度60-300目 | 1
9 | 磁力搅拌水浴锅 | 304 U型电热管环绕加热，带水浴搅拌功能，控温范围RT-100°C；尺寸365*335*230，功率1000w，四孔隐藏式排水口；LCD高清液晶显示，适用于5-1000ML烧杯/5-500ml平底烧瓶，孔位直径120/97/77/59/39mm，无条件安装完毕，不再另行增加费用。 | 1
10 | 数控超声波清洗器 | 内槽尺寸：300*240*150mm、容量：10L、超声频率：40kHz、超声功率：200W、超声功率可调范围：40-100%、加热功率：400W、温度设定范围：室温-80℃、工作时间可调：1-480min、液位显示、保护：有、其他配置：降音盖、不锈钢网架、不锈钢托架、手控进排水、AC220V/50Hz电源 | 1
11 | 电热鼓风干燥箱 | 微电脑控制，智能PID控温仪表，恒温定时，镜面不锈钢内胆/双层搁板；功率2450w，控温范围RT+10-300℃，AC220V 50HZ，外形尺寸880*630*930mm，内胆尺寸600*500*750,容积220L，无条件安装完毕，不再另行增加费用。 | 1
12 | 切片机 | 厚薄调节旋钮，0.3-3mm厚薄，涡轮传动齿轮箱，纯铜大功率变速电机，静音低噪，四型切口,带辅助下料棒，电机转速240r/min | 1
13 | 悬臂式电动搅拌机 | 恒功，定时数显，转速100-2000rpm，最大粘度30000mPa.s,最大搅拌量60L | 1
14 | 全自动小型制丸机 | 纯铜芯电机，智能感应设计，实时监测物料情况，双药条直下，无油箱设计，304不锈钢出料口；带动力毛刷；机器尺寸：68*32*47cm，磨具轴刀6mm；抛光机锅体转速58r/min，机器功率200W；机器尺寸：40*30*42cm | 1
15 | 小型电动振筛机 | 接触物料304不锈钢 纯铜线耐高温电机，机器直径30cm左右，低噪静音，方便移动，可长时间工作；筛网100目、120目（可根据自身需求随时更换）震动次数不低于1150次（电机转速1400~1680），频率60HZ/50HZ | 1
16 | 电热恒温鼓风干燥箱 | 控温范围：10-200度； 温度均匀：+/-2.5度%；140L | 2
17 | 全自动定量封口三边封包装机 | 采用震动下料的方式称重，配合包装机卷膜包装袋子自动三边成型封口，整个过程全程全自动化；应用于粉末、颗粒、丸剂等的包装；分装重量1-50g，分装速度3-4s/包，外型尺寸：42*45*155cm，机身材质：不锈钢两面磨砂，功率：450W左右；机器支持只要能加热粘合卷膜包装都可，如透明复合膜、铝箔膜、无纺布等；无条件安装完毕，不再另行增加费用。 | 1
18 | 移动紫外线消毒灯 | 紫外线灯管功率：30W×2 灯管可折叠，紫外线辐射强度：≥70uw/cm2 | 36
19 | 总价（元）

## 03标营养配置中心家电
标3：营养配置中心家电器具采购项目清单及配置要求
一、采购清单：
序号 | 物资名称 | 单位 | 数量 | 备注
1 | 多功能自由配方粉末混合包装机（核心产品） | 台 | 1
2 | 全自动液体灌装机 | 台 | 1
3 | 恒温定量水机 | 台 | 1
4 | 反渗透净水机 | 套 | 1
5 | 恒温摇床 | 台 | 1
6 | 留样冰箱 | 台 | 2
7 | 冷藏冰箱 | 台 | 1
8 | 烘干消毒机 | 台 | 1
9 | 食物电子秤 | 台 | 1
10 | 皮褶厚度计 | 个 | 2
11 | 电子握力计 | 个 | 4
12 | 烧杯 | 个 | 4
13 | 玻棒 | 根 | 4
14 | 不锈钢托盘 | 个 | 1
15 | 实验台 | 延米 | 13.7
16 | 中央操作台 | 延米 | 3
17 | 全钢货架 | 套 | 1
18 | 货柜 | 台 | 2
二、技术要求：
1.多功能自由配方粉末混合包装机
序号 | 技术规格、要求 | 响应
一 | 设备用途
1.1 | 用于肠内营养特医食品粉剂的个性化配置、包装
二 | 主要配置
2.1 | 由称重系统、分装模块、自动打印模块组成
三 | 主要功能与技术参数
3.1 | 应用功能：料盒在配置范围内，可独立也可混合使用；储袋式实时喷码；可远程控制
▲3.2 | 满足不同料仓的选择组合和实时混料更换，实现个性化配置的目标
3.3 | 配料数量≥5种
3.4 | 配备自动补料仓≥2组，补料过程不需要停机
3.5 | 配置速度调节范围：60-120份/小时
3.6 | 分装类型：≥3种分装模式，储袋式分装模块带自动喷码功能，实时打印标签
3.7 | 罐装范围：3-60g
3.8 | 材质：不锈钢喷塑，料盒食品级PP
3.9 | 功率：≥1300W
3.1 | 供应商提供免费接口供其它系统使用及认证，并承担与软件相关的智能点餐系统等相关医院信息系统接口费用。
2.全自动液体灌装机
序号 | 技术规格、要求 | 响应
一 | 设备用途
1.1 | 用于肠内营养特医食品液体的个性化配置、包装
二 | 主要配置
2.1 | 高精准全自动称重放料系统、大容量混匀系统、自动清洗系统、上料和罐装系统组成
三 | 主要功能与技术参数
3.1 | 应用功能：料盒在配置范围内，可独立也可混合使用
3.2 | 放料仓≥2组
3.3 | 配置速度调节范围：60-150袋/小时
3.4 | 分装范围：50m-500ml
3.5 | 全封闭非接触配置环境，一键式全自动完成
3.6 | 配置自动送袋、上盖、旋盖机构，保证系统高效稳定运行
3.7 | 材质：不锈钢喷塑，料盒食品级PP
3.8 | 功率：≥1600W
3.9 | 上料、罐装系统均可自主拆卸清洗、消毒
4 | 供应商提供免费接口供其它系统使用及认证，并承担与软件相关的智能点餐系统等相关医院信息系统接口费用。
3.恒温定量水机
序号 | 技术规格、要求 | 响应
一 | 设备用途
1.1 | 恒温、定量水
二 | 功能与主要技术参数
2.1 | 水箱容量：≥1L
2.2 | 功率：≥2200W
2.3 | 取水量：150-300ml
2.4. | 进水压力：0.15-0.3MPa
2.5 | 使用环境：5~40℃
2.6 | 热水能力：≥30L/H沸水
4. 反渗透净水机
序号 | 技术规格、要求 | 响应
一 | 设备用途
1.1 | 净水机
二 | 主要技术参数
2.1 | 功率：≥96W
2.2 | 水箱容量:20G碳钢压力桶
2.3 | 过滤方式：内置20碳钢压力桶，20寸三级滤瓶，400G反渗透膜*2,大T后置活性炭
2.4 | 进水压力：0.15-0.3MPa
2.5 | 使用环境：5~40℃
2.6 | 供水量：≥120L/H
2.7 | 反渗透后水质达到生活饮用水标准，提供第三方检测报告
5. 恒温摇床
序号 | 技术规格、要求 | 响应
一 | 设备用途
1.1 | 用于对温度和振荡频率有较高要求的摇匀装置
二 | 主要技术参数
2.1 | 振荡频率：40～250rpm
2.2 | 输入功率：≥450W
2.3 | 控制器：液晶控制器
2.4 | 振幅：15-23mm
2.5 | 标准配置：万能弹簧夹
2.6 | 定时范围：0～5999min
2.7 | 控温范围：RT+5～65℃
2.8 | 温度分辨率：≤0.1℃
2.9 | 定时范围：0-5999min
6. 留样冰箱
序号 | 技术规格、要求 | 响应
一 | 设备用途
1.1 | 冷藏、阴凉
二 | 主要技术参数
2.1 | 容量：≥800L
2.2 | 制冷方式：风冷
2.3 | 箱体结构：双门上机
2.4 | 温度范围：冷藏2-8℃，阴凉8-20℃
2.5 | 能效等级≥2级
2.6 | 制冷机管路：脱脂铜管；
2.7 | 质保期按国家三包规定执行
7. 冷藏冰箱
序号 | 技术规格、要求 | 响应
一 | 设备用途
1.1 | 冷藏
二 | 主要技术参数
2.1 | 容量：≥800L
2.2 | 电源：220V 50Hz
2.3 | 制冷方式：风冷
2.4 | 温度范围：2-20℃
2.5 | 能效等级≥2级
2.6 | 制冷机管路：脱脂铜管；
2.7 | 质保期：按国家三包规定执行
8. 烘干消毒机
序号 | 技术规格、要求 | 响应
一 | 设备用途
1.1 | 烘干消毒
二 | 主要技术参数
2.1 | 功率：≥1800W
2.2 | 操作方式：触控数显
2.3 | 容量：≥900L
2.4 | 消毒温度：45~70℃
2.5 | 消毒方式：负离子+双热风烘干+紫外线
2.6 | 层架材质：无磁不锈钢
2.7 | 质保期：按国家三包规定执行
9-18主要参数及规格
序号 | 名称 | 单位 | 技术规格、要求
9 | 食物电子秤 | 台 | 1kg，精度0.1g
10 | 皮褶厚度计 | 个 | 测量范围：0-60mm；精度0.2mm；误差±0.5mm
11 | 电子握力计 | 个 | 拉力≤180KG
12 | 烧杯 | 个 | 500ml，玻璃
13 | 玻棒 | 根 | 20cm，玻璃
14 | 不锈钢托盘 | 个 | 3040不锈钢，11-12寸，
15 | 实验台边台 | 延米 | 定制：1.0mm冷轧钢板，防静电环氧树脂喷涂，理化板台面
16 | 中央操作台 | 延米 | 定制：1.0mm冷轧钢板，防静电环氧树脂喷涂，理化板台面
17 | 全钢货架 | 套 | 定制：2.0mm冷轧钢板，环氧树脂喷涂
18 | 货柜 | 台 | 定制：1.0mm冷轧钢板，环氧树脂喷涂
其他要求：
1、除参数中已有质保要求的设备和序号9-14的货物外，其它设备保修期3年（提供供应商盖章承诺），保修期内对非人为损坏的部位或零件进行免费维修、更换，维修保养一年至少4次，其中反渗透净水机滤芯免费更换≥2次/年，同时承担维修、保养过程中产生的包含但不限于材料、人工等一切费用；保修期后只收取配件费，免人工费，供应商在投标时提供配件清单及价格。
2、供应商提供设备保修期过后的全保报价（提供供应商盖章承诺，报年保修价，每年应不高于设备成交价的6%）。
3、维修响应：质保期内出现故障，在收到采购人的电话后，对一般故障能在15分钟内响应，2小时内到达现场，4小时内解决问题，必要时提供备机，保证采购人的使用。
三、商务要求：
1、本项目数量为预估数量，采购人按实际需要量分批采购，根据中标单价按实结算，至合同供货期满或相应标段预算金额采购完止。
2、验收方式：采购人对所供货物进行最终验收，如果发现与合同不符，供应商须承担由此发生的一切损失和费用，并接受相应的处罚。
3、合同期:自合同签订之日起一年或采购金额达到合同金额。本合同为固定单价合同，合同金额为预算金额。若供应商在合同期内出现三次不及时响应送货的，扣除合同金额的1%；供应商一个月内出现两次断供行为的，视其不能正常履约，医院将重新组织招标，并视情节轻重报告财政部门。
4、合同期内如遇上级部门集中采购、组织开展联合采购或其他有关政策，与合同条款或合同供应模式发生冲突的，则医院有权单方解除合同，不视为医院违约，且双方互不承担责任。如医院采取集中配送或由第三方集中配送等物流供应新模式的（如SPD配送服务管理），中标供应商须同意按医院的新模式要求执行，且不得因此提出任何合同外的要求或费用等，否则医院也有权单方解除合同且不承担任何责任。
6、在合同期内因产品自身问题，导致中标产品无法达到预期效果或采购人不满意结果的，中标供应商须根据采购人要求无条件提供解决方案，直至问题解决。
7、设备停产后，零配件保持供应8年以上。
8、安装及验收标准：符合我国国家有关技术规范和技术标准。
9、验收完成后对操作及使用人员进行基础维护与保养培训，包括课件及现场培训。
10、本项目为交钥匙工程，为保证招标设备正常运行所需的相关配件，无论清单中是否明确列明，或存在数量偏差，请供应商综合考虑，一并计入报价，今后不作调整。