## 汇总
序号 | 名称 | 图片 | 规格 | 材质说明 | 数量 | 单位 | 备注
| 脚踏分类垃圾桶 | =DISPIMG("ID_6772747E8D914DFF98530F82BBFE1C75",1) | 1、单桶：外桶35L，内桶30L 2、单桶尺寸：尺寸：315*350*700mm（±5mm） | 1、桶总重量：≧4.5Kg；盖子≧0.3kg,，外桶≧3.3kg，内桶≧1.2kg，卡扣≧0.18kg 。 2、材料：外桶采用304不锈钢，内桶阻燃pp材质，合金脚踏杆 3、桶体各部位不锈钢板折弯焊接成型，具有耐腐蚀，耐酸碱，并有足够的机械强度和良好的韧性。 4、整桶分为外桶和内桶，设有合金脚踏投口，方便使用和操作。 5、桶盖合口处使用密封带，能够防止异味的外延；内桶底采用一体式结构，一定程度上增加了使用空间；外桶底部设有四条加强筋，隔绝外桶底与内桶底的直接接触。 6、正常使用温度为-25℃--65℃；分类标识3年内不褪色。7、分类标识根据最新文件政策执行。 | 410 | 个 | 单桶
| 不锈钢分类垃圾桶 | =DISPIMG("ID_567857460BB9486F96731A81CABE7CB9",1) | （1）外观整体规格：700*400*950mm(±不能超过5%) （2）垃圾投放内桶规格：总容量≥80L | 1、外观及工艺要求 (1)整个箱体由上顶1个，下顶1个，垃圾存放箱2个构成，内置2个201不锈钢内胆，厚度≥0.6mm,可对垃圾进行分类回收； (2)内胆两侧装有拉手，方便倾倒垃圾：中间由功能性立柱组成，采用上下分体结构； (3)顶盖部分摇盖设计，顶部采用专业固定技术；锁具采用三角锁。 2、颜色要求 (1)上盖、底座和桶体立柱为不锈钢原色，并分别标识可回收物和不可回收； (2)门板颜色为蓝色，深灰色。 4、材料要求 (1)上盖以及主箱体采用201不锈钢加厚钢板为基材，内桶采用厚度≥0.6mm的201不锈钢板制作，具有良好的防腐、防锈、耐磨、耐酸碱、质硬等性能； (2)顶盖采用厚度≥0.8mm的201不锈钢板工艺制作，盖子带有美观的角度与曲线，并压制加强筋； (3)箱体采用厚度≥0.8mm的201不锈钢板，两侧立柱采用厚度≥1.5mm的201不锈钢板； (4)底座支撑采用厚度≥0.8mm的201不锈钢板压制一体成型，底座的脚部整体激光切割后焊接成型； (5)垃圾投放内桶采用厚度≥0.6mm的201不锈钢板制作； (6)可回收物箱和不可回收箱；材质均采用201不锈钢板，压制成型工艺。 5、防盗要求 (1)产品顶部采用专业固定技术，防止桶盖被盗卸； (2)果皮箱底部采用专业技术固定，防止金属废物箱被盗卸； (3)现场安装加装使用不少于四个膨胀螺丝固定； (4)果皮箱防盜专用三角锁； (5)果皮箱都是侧边开门，门上带有防盗锁。6、分类标识根据最新文件政策执行。 | 135 | 组
| 四分类不锈钢垃圾桶 | =DISPIMG("ID_B737141EB5E6416AA820699379EE0BA5",1) | （1）外观桶身规格：1250*350*900mm(±不能超过5%)； （2）垃圾投放内桶规格：总容量≥160L； | 1、外观及工艺要求 (1)整个箱体一体焊接成型，垃圾存放箱4个，内置4个201不锈钢内胆，厚度≥0.6mm,可对垃圾进行分类回收； (2)内胆两侧装有拉手，方便倾倒垃圾；中间由功能性立柱组成，采用上下分体结构； (3)顶盖整体加厚设计，顶部采用专业固定技术，边缘部分圆弧设计防刮伤。 2、颜色要求 (1)果皮箱整体采用不锈钢原色，门板以及投口高温静电喷塑，并分别标识可回收物、有害垃圾、厨余垃圾、其他垃圾，并喷涂对应颜色塑粉； (2)箱体标识按分类标识根据最新文件政策执行，色彩鲜艳度能保持3年或以上。 3、材料要求 (1)上盖以及主箱体采用201不锈钢为基材，内桶采用厚度≥0.6mm的201不锈钢制作，具有良好的防腐、防锈、耐磨、耐酸碱、质硬等性能； (2)顶盖采用厚度≥1.0mm的201不锈钢工艺制作，盖子美观简洁大方，并压制加强筋； (3)箱体采用厚度≥0.8mm的优质加厚镀锌板，两侧立柱采用厚度≥1.5mm的201不锈钢； (4)底座支撑采用厚度≥0.8mm的201不锈钢加厚压制； (5)垃圾投放内桶采用厚度≥0.6mm的201不锈钢板制作； 4、防盗要求 (1)产品顶部采用专业固定技术，防止桶盖被盗卸； (2)现场安装加装使用不少于四个膨胀螺丝固定。 | 5 | 组
| 40L脚踏式分类垃圾桶 | =DISPIMG("ID_6185CAA98751438B8F5085CD5489B879",1) | 370*290*420mm(±10mm) | 1、产品所执行的标准、标准号:《中华人民共和国城镇建设行业标准-塑料垃圾桶通用技术条件》，标准号：CJ/T280-2008；2、材料：全新高密度聚乙烯，厚度≥2mm。 3、外形美观大方，超强的立体感，宽畅的投递口，易于废品的投递；整体具有较好的防腐、阻燃、耐磨、耐酸碱、质硬、实用等功能。 4、脚踩开盖，可避免手动开盖产生的二次污染。 5、开盖角度大于70度。 6、静音设计，桶盖缓冲降落。 7、脚踏开关，桶盖自动打开。 8、桶体印刷，标识清晰 9、材料中加有抗冲击和防老化材料，抗冲击和防老化性能好。 桶身印刷的图案、字体根据业主方指定的要求制作。 | 1005 | 组
| 60L脚踏式分类垃圾桶 | =DISPIMG("ID_6185CAA98751438B8F5085CD5489B879",1) | 480*390*580(±10mm) | 1、产品所执行的标准、标准号:《中华人民共和国城镇建设行业标准-塑料垃圾桶通用技术条件》，标准号：CJ/T280-2008；2、材料：全新高密度聚乙烯，厚度≥2mm。 3、外形美观大方，超强的立体感，宽畅的投递口，易于废品的投递；整体具有较好的防腐、阻燃、耐磨、耐酸碱、质硬、实用等功能。 4、脚踩开盖，可避免手动开盖产生的二次污染。 5、开盖角度大于70度。 6、静音设计，桶盖缓冲降落。 7、脚踏开关，桶盖自动打开。 8、桶体印刷，标识清晰 9、材料中加有抗冲击和防老化材料，抗冲击和防老化性能好。 10、桶身颜色及印刷的图案、字体根据业主方指定的要求制作。11、分类标识根据最新文件政策执行。 | 170 | 组
| 50L翻盖垃圾桶 | =DISPIMG("ID_8CBC0BAF98CC4ACFBE380EBFE62D1F59",1) | 405*330*600mm(±10mm) | 1、产品所执行的标准、标准号:《中华人民共和国城镇建设行业标准-塑料垃圾桶通用技术条件》，标准号：CJ/T280-2008；40L脚踏塑料桶 2、材料：全新高密度聚乙烯，厚度≥2mm。 3、外形美观大方，超强的立体感，宽畅的投递口，易于废品的投递；整体具有较好的防腐、阻燃、耐磨、耐酸碱、质硬、实用等功能。 4、摇摆开盖，开盖角度大于70度。 5、静音设计，桶盖缓冲降落。 6、桶体印刷，标识清晰 7、材料中加有抗冲击和防老化材料，抗冲击和防老化性能好。 8、桶身颜色及印刷的图案、字体根据业主方指定的要求制作。9、分类标识根据最新文件政策执行。 | 150 | 只
| 10L垃圾桶 |  | 275*180*295mm(±10mm)。 | 1、产品所执行的标准、标准号:《中华人民共和国城镇建设行业标准-塑料垃圾桶通用技术条件》，标准号：CJ/T280-2008；40L脚踏塑料桶 2、材料：全新高密度聚乙烯，厚度≥2mm。 3、外形美观大方，超强的立体感，宽畅的投递口，易于废品的投递；整体具有较好的防腐、阻燃、耐磨、耐酸碱、质硬、实用等功能。 4、静音设计，桶盖缓冲降落。 5、桶体印刷，标识清晰 6、材料中加有抗冲击和防老化材料，抗冲击和防老化性能好。 7、桶身颜色及印刷的图案、字体根据业主方指定的要求制作。8、分类标识根据最新文件政策执行。 | 325 | 只
| 15L脚踏式垃圾桶 | =DISPIMG("ID_7D2751658B2A465EB890D611BCE3E1E6",1) | 270*260*350mm(±10mm) | 1、产品所执行的标准、标准号:《中华人民共和国城镇建设行业标准-塑料垃圾桶通用技术条件》，标准号：CJ/T280-2008；40L脚踏塑料桶 2、材料：全新高密度聚乙烯，厚度≥2mm。 3、外形美观大方，超强的立体感，宽畅的投递口，易于废品的投递；整体具有较好的防腐、阻燃、耐磨、耐酸碱、质硬、实用等功能。 4、脚踩开盖，可避免手动开盖产生的二次污染。 5、开盖角度大于70度。 6、静音设计，桶盖缓冲降落。 7、脚踏开关，桶盖自动打开。 8、桶体印刷，标识清晰 9、材料中加有抗冲击和防老化材料，抗冲击和防老化性能好。 10、桶身颜色及印刷的图案、字体根据业主方指定的要求制作。11、分类标识根据最新文件政策执行。 | 100 | 只
| 40L脚踏式垃圾桶 | =DISPIMG("ID_7D2751658B2A465EB890D611BCE3E1E6",1) | 390*370*500mm(±10mm) | 1、产品所执行的标准、标准号:《中华人民共和国城镇建设行业标准-塑料垃圾桶通用技术条件》，标准号：CJ/T280-2008；40L脚踏塑料桶 2、材料：全新高密度聚乙烯，厚度≥2mm。 3、外形美观大方，超强的立体感，宽畅的投递口，易于废品的投递；整体具有较好的防腐、阻燃、耐磨、耐酸碱、质硬、实用等功能。 4、脚踩开盖，可避免手动开盖产生的二次污染。 5、开盖角度大于70度。 6、静音设计，桶盖缓冲降落。 7、脚踏开关，桶盖自动打开。 8、桶体印刷，标识清晰 9、材料中加有抗冲击和防老化材料，抗冲击和防老化性能好。 10、桶身颜色及印刷的图案、字体根据业主方指定的要求制作。11、分类标识根据最新文件政策执行。 | 700 | 只
| 120升翻盖带轮垃圾桶 | =DISPIMG("ID_555234DC1F374DD9BB28DF01BFE96258",1) | 540*480*920mm(±10mm) | 1、产品所执行的标准、标准号:《中华人民共和国城镇建设行业标准-塑料垃圾桶通用技术条件》，标准号：CJ/T280-2008；2、产品使用高密度聚乙烯全新料（HDPE）一次性注模成型。单桶身≥5.2KG，产品整体重量≥7.8kg 3、桶盖插销为共聚PP料一次性注模成型长销子，高强度、坚固耐用、安装简单并具备倒钩防盗特性并直接与桶盖3条耳朵相连接，增加稳定性； 4、桶身与桶盖密闭性强，不变形，原料中注入高质量防紫外线原料占5%，颜料色素占8%以确保塑料桶颜色保持鲜艳耐久不褪色长达5年； 5、轮轴为插入防盗式结构，轴采用Q235钢材料，表面电镀锌12μ的厚度，防锈时间为10年；轮胎采用优质的天然橡胶材质做外轮，优良塑料材料做内轮框，每轮承载力达120±5kg，内轮框内置铁件均采用不锈钢材质；垃圾桶壁厚≥5.5mm，桶顶部外沿和两侧加强筋厚度≥6mm以上，桶身顶部外沿每边设纵向加强筋不少于3条，桶身与把手连接设纵向加强筋8条，增加桶体把手的抗冲击能力，提高了对把手的保护程度，延长了使用寿命；6、分类标识根据最新文件政策执行。7、桶身颜色及印刷的图案、字体根据院方指定的要求制作。 | 360 | 只