## 营养配置中心家电
营养配置中心家电器具采购项目清单及配置要求
一、采购清单：
序号 | 物资名称 | 单位 | 数量 | 备注
1 | 多功能自由配方粉末混合包装机（核心产品） | 台 | 1 | 核心产品
2 | 全自动液体灌装机 | 台 | 1
3 | 恒温定量水机 | 台 | 1
4 | 反渗透净水机 | 套 | 1
5 | 恒温摇床 | 台 | 1
6 | 留样冰箱 | 台 | 2
7 | 冷藏冰箱 | 台 | 1
8 | 烘干消毒机 | 台 | 1
9 | 食物电子秤 | 台 | 1
10 | 皮褶厚度计 | 个 | 2
11 | 电子握力计 | 个 | 4
12 | 烧杯 | 个 | 4
13 | 玻棒 | 根 | 4
14 | 不锈钢托盘 | 个 | 1
15 | 实验台 | 延米 | 13.7
16 | 中央操作台 | 延米 | 3
17 | 全钢货架 | 套 | 1
18 | 货柜 | 台 | 2
二、技术要求：
1.多功能自由配方粉末混合包装机
序号 | 技术规格、要求 | 是否响应（不响应需写明具体数据）
一 | 设备用途
1.1 | 用于肠内营养特医食品粉剂的个性化配置、包装
二 | 主要配置
2.1 | 由称重系统、分装模块、自动打印模块组成
三 | 主要功能与技术参数
3.1 | 应用功能：料盒在配置范围内，可独立也可混合使用；储袋式实时喷码；可远程控制
▲3.2 | 满足不同料仓的选择组合和实时混料更换，实现个性化配置的目标
3.3 | 配料数量≥5种
3.4 | 配备自动补料仓≥2组，补料过程不需要停机
3.5 | 配置速度调节范围：60-120份/小时
3.6 | 分装类型：≥3种分装模式，储袋式分装模块带自动喷码功能，实时打印标签
3.7 | 罐装范围：3-60g
3.8 | 材质：不锈钢喷塑，料盒食品级PP
3.9 | 功率：≥1300W
3.1 | 供应商提供免费接口供其它系统使用及认证，并承担与软件相关的智能点餐系统等相关医院信息系统接口费用。
2.全自动液体灌装机
序号 | 技术规格、要求 | 是否响应（不响应需写明具体数据）
一 | 设备用途
1.1 | 用于肠内营养特医食品液体的个性化配置、包装
二 | 主要配置
2.1 | 高精准全自动称重放料系统、大容量混匀系统、自动清洗系统、上料和罐装系统组成
三 | 主要功能与技术参数
3.1 | 应用功能：料盒在配置范围内，可独立也可混合使用
3.2 | 放料仓≥2组
3.3 | 配置速度调节范围：60-150袋/小时
3.4 | 分装范围：50m-500ml
3.5 | 全封闭非接触配置环境，一键式全自动完成
3.6 | 配置自动送袋、上盖、旋盖机构，保证系统高效稳定运行
3.7 | 材质：不锈钢喷塑，料盒食品级PP
3.8 | 功率：≥1600W
3.9 | 上料、罐装系统均可自主拆卸清洗、消毒
4 | 供应商提供免费接口供其它系统使用及认证，并承担与软件相关的智能点餐系统等相关医院信息系统接口费用。
3.恒温定量水机
序号 | 技术规格、要求 | 是否响应（不响应需写明具体数据）
一 | 设备用途
1.1 | 恒温、定量水
二 | 功能与主要技术参数
2.1 | 水箱容量：≥1L
2.2 | 功率：≥2200W
2.3 | 取水量：150-300ml
2.4. | 进水压力：0.15-0.3MPa
2.5 | 使用环境：5~40℃
2.6 | 热水能力：≥30L/H沸水
4. 反渗透净水机
序号 | 技术规格、要求 | 是否响应（不响应需写明具体数据）
一 | 设备用途
1.1 | 净水机
二 | 主要技术参数
2.1 | 功率：≥96W
2.2 | 水箱容量:20G碳钢压力桶
2.3 | 过滤方式：内置20碳钢压力桶，20寸三级滤瓶，400G反渗透膜*2,大T后置活性炭
2.4 | 进水压力：0.15-0.3MPa
2.5 | 使用环境：5~40℃
2.6 | 供水量：≥120L/H
2.7 | 反渗透后水质达到生活饮用水标准，提供第三方检测报告
5. 恒温摇床
序号 | 技术规格、要求 | 是否响应（不响应需写明具体数据）
一 | 设备用途
1.1 | 用于对温度和振荡频率有较高要求的摇匀装置
二 | 主要技术参数
2.1 | 振荡频率：40～250rpm
2.2 | 输入功率：≥450W
2.3 | 控制器：液晶控制器
2.4 | 振幅：15-23mm
2.5 | 标准配置：万能弹簧夹
2.6 | 定时范围：0～5999min
2.7 | 控温范围：RT+5～65℃
2.8 | 温度分辨率：≤0.1℃
2.9 | 定时范围：0-5999min
6. 留样冰箱
序号 | 技术规格、要求 | 是否响应（不响应需写明具体数据）
一 | 设备用途
1.1 | 冷藏、阴凉
二 | 主要技术参数
2.1 | 容量：≥800L
2.2 | 制冷方式：风冷
2.3 | 箱体结构：双门上机
2.4 | 温度范围：冷藏2-8℃，阴凉8-20℃
2.5 | 能效等级≥2级
2.6 | 制冷机管路：脱脂铜管；
2.7 | 质保期按国家三包规定执行
7. 冷藏冰箱
序号 | 技术规格、要求 | 是否响应（不响应需写明具体数据）
一 | 设备用途
1.1 | 冷藏
二 | 主要技术参数
2.1 | 容量：≥800L
2.2 | 电源：220V 50Hz
2.3 | 制冷方式：风冷
2.4 | 温度范围：2-20℃
2.5 | 能效等级≥2级
2.6 | 制冷机管路：脱脂铜管；
2.7 | 质保期：按国家三包规定执行
8. 烘干消毒机
序号 | 技术规格、要求 | 是否响应（不响应需写明具体数据）
一 | 设备用途
1.1 | 烘干消毒
二 | 主要技术参数
2.1 | 功率：≥1800W
2.2 | 操作方式：触控数显
2.3 | 容量：≥900L
2.4 | 消毒温度：45~70℃
2.5 | 消毒方式：负离子+双热风烘干+紫外线
2.6 | 层架材质：无磁不锈钢
2.7 | 质保期：按国家三包规定执行
9-18主要参数及规格
序号 | 名称 | 单位 | 技术规格、要求
9 | 食物电子秤 | 台 | 1kg，精度0.1g
10 | 皮褶厚度计 | 个 | 测量范围：0-60mm；精度0.2mm；误差±0.5mm
11 | 电子握力计 | 个 | 拉力≤180KG
12 | 烧杯 | 个 | 500ml，玻璃
13 | 玻棒 | 根 | 20cm，玻璃
14 | 不锈钢托盘 | 个 | 3040不锈钢，11-12寸，
15 | 实验台边台 | 延米 | 定制：1.0mm冷轧钢板，防静电环氧树脂喷涂，理化板台面
16 | 中央操作台 | 延米 | 定制：1.0mm冷轧钢板，防静电环氧树脂喷涂，理化板台面
17 | 全钢货架 | 套 | 定制：2.0mm冷轧钢板，环氧树脂喷涂
18 | 货柜 | 台 | 定制：1.0mm冷轧钢板，环氧树脂喷涂
其他要求：
1、除参数中已有质保要求的设备和序号9-14的货物外，其它设备保修期3年（提供供应商盖章承诺），保修期内对非人为损坏的部位或零件进行免费维修、更换，维修保养一年至少4次，其中反渗透净水机滤芯免费更换≥2次/年，同时承担维修、保养过程中产生的包含但不限于材料、人工等一切费用；保修期后只收取配件费，免人工费，供应商在投标时提供配件清单及价格。
2、供应商提供设备保修期过后的全保报价（提供供应商盖章承诺，报年保修价，每年应不高于设备成交价的6%）。
3、维修响应：质保期内出现故障，在收到采购人的电话后，对一般故障能在15分钟内响应，2小时内到达现场，4小时内解决问题，必要时提供备机，保证采购人的使用。
三、商务要求：
1、本项目数量为预估数量，采购人按实际需要量分批采购，根据中标单价按实结算，至合同供货期满或相应标段预算金额采购完止。
2、验收方式：采购人对所供货物进行最终验收，如果发现与合同不符，供应商须承担由此发生的一切损失和费用，并接受相应的处罚。
3、合同期:自合同签订之日起一年或采购金额达到合同金额。本合同为固定单价合同，合同金额为预算金额。若供应商在合同期内出现三次不及时响应送货的，扣除合同金额的1%；供应商一个月内出现两次断供行为的，视其不能正常履约，医院将重新组织招标，并视情节轻重报告财政部门。
4、合同期内如遇上级部门集中采购、组织开展联合采购或其他有关政策，与合同条款或合同供应模式发生冲突的，则医院有权单方解除合同，不视为医院违约，且双方互不承担责任。如医院采取集中配送或由第三方集中配送等物流供应新模式的（如SPD配送服务管理），中标供应商须同意按医院的新模式要求执行，且不得因此提出任何合同外的要求或费用等，否则医院也有权单方解除合同且不承担任何责任。
6、在合同期内因产品自身问题，导致中标产品无法达到预期效果或采购人不满意结果的，中标供应商须根据采购人要求无条件提供解决方案，直至问题解决。
7、设备停产后，零配件保持供应8年以上。
8、安装及验收标准：符合我国国家有关技术规范和技术标准。
9、验收完成后对操作及使用人员进行基础维护与保养培训，包括课件及现场培训。
10、本项目为交钥匙工程，为保证招标设备正常运行所需的相关配件，无论清单中是否明确列明，或存在数量偏差，请供应商综合考虑，一并计入报价，今后不作调整。