## 供应室
绍兴第二医院医共体总院2024年供应室耗材采购项目（二次）（SXEY-HC-2024-04X）招标文件目录一览表
目录组合 | 目录序号 | 目录名称 | 参考规格、型号 | 单位 | 上限价（元） | 参考年使用量 | 参考年总额（元） | ★备注
联合 | C01 | 卡纸型 |  | 个 | 1 | 500 | 500
| C02 | 器械保护套 | 2.5*100mm | 米 | 70 | 50 | 3500 | 保护套为白色透明，有孔隙，利于蒸汽穿透
| C03 |  | 0.8*1.6*35mm | 个 | 0.28 | 500 | 140
| C04 |  | 1.4*3.2*35mm | 个 | 0.35 | 500 | 175
| C05 |  | 2.4*4.6*35mm | 个 | 0.45 | 500 | 225
| C06 |  | 4.5*7.2*35mm | 个 | 0.68 | 500 | 340
| C07 |  | 4*100mm | 米 | 73 | 50 | 3650
| C08 |  | 6*100mm | 米 | 75 | 50 | 3750
| C09 |  | 张口器58*11*7mm | 个 | 5.5 | 200 | 1100 | 有孔隙，利于蒸汽穿透
| C10 |  | 拉舌钳30*24*5mm | 个 | 3.8 | 200 | 760
| C11 |  | 压舌板88*17*5mm | 米 | 5.8 | 200 | 1160
单独 | C14 | 吸水无纺布 | 30cm*60cm，500张/件 | 张 | 1 | 17500 | 17500
联合 | C15 | 封口测试纸 | 100片/盒 | 片 | 2.5 | 900 | 2250 | 高温
| C16 |  | 100片/盒 | 片 | 3 | 500 | 1500 | 低温
单独 | C23 | 手工润滑油 | 500ml | 瓶 | 180 | 5 | 900 | 水溶性，关节润滑专用，拥有极强的延展性，使关节充分润滑，无色
目录组合 | 目录序号 | 目录名称 | 参考规格、型号 | 单位 | 上限价（元） | 参考年使用量 | 参考年总额（元） | 技术参数要求
单独 | C30 | 极速生物综合挑战测试包 | 包内包含生物指示剂+五类化学指示卡+一支对照生物指示剂 | 只 | 258 | 456 | 117648 | 1.用于132°-135°预真空压力蒸汽灭菌的过程验证； ▲2.包内包含生物指示剂+五类化学指示卡+一支对照生物指示剂，爬行卡指示剂防水设计，避免冷凝水的影响，高度模拟生物指示剂性能； 3.一次性测试包符合WS310标准要求； 4.一次性测试包符合AAMI ST79标准要求； 5.满足WS628的要求，极速生物测试包与16条纯棉手书巾抗力拟合； ▲6.生物指示剂菌含量≥1* 10⁵cfu/支； ★7.极速生物指示剂需与医院使用的自动阅读器配套使用(品牌3M，型号490)，要求结果判读时间≤24分钟，不同品牌的生物指示剂需提供第三方兼容性报告