## Sheet1
设备编号 | 采购单位 | 设备名称 | 数量 | 预算价 （万元） | 是否进口 | 核心技术参数 | 备注
1 | 平水分院 | 全自动心肺复苏机 | 1 | 12 | 否 | 1、采用单点按压结合胸廓束带方式，通过胸泵和心泵机制、模拟心脏搏动原理的智能心肺复苏技术
2、主机上具有按压深度窗口，可实时显示实际按压深度
3、最大工作倾斜度：≥60°，在主机工作倾斜度范围内工作状态下，确保下楼梯、转运途中能维持持续稳定的胸腔按压。
4、电池最大充电时间：≤2小时。
2 | 稽东分院 | 光固化灯 | 1 | 0.3 | 否 | 1. 蓝光LED灯
2. 2.波长:350nm-550nm
3. 3.LED灯的典型波长峰为:395-405nm和460-470nm
4. 辐照度:≥250mW/cm²
5. 导光元件出光端面直径为6mm-12mm，光学有效面积:38mm²- 98mm²
6. 6.辐照度允差范围:土10%
3 | 稽东分院 | 洁牙机 | 1 | 0.38 | 否 | 1. 外置可移动
2. 输出的尖端主振动偏移:1μm-90μm
3. 输出的尖端振动频率:24kHz-32kHz
4. 输出的半偏移力≤2N
5. 尖端输出功率：3W-20W，进水压力:0.01MPa-0.5MPa
6. 增配1个手柄