## Sheet1 (2)
绍兴第二医院兰亭院区电动消防车和治安巡逻电动车采购项目报价表
序号 | 项目名称 | 规格 | 单位 | 品牌 | 型号 | 整车质保（年） | 数量 | 单价（元） | 金额（元）
1 | 电动消防车 | 1.整车质量≥1000kg 2.额定载荷 ≧2000Kg 3.水箱容积≥2立方 4.行走速度 ≥30Km/h 5.最小转弯半径 5000mm 6.最大爬坡度 ≦15° 7.制动距离 ≤5m 8.电控 交流控制器 9.电池 72V/150AH锂电 10.电机 7.5KW 11.驾驶室 封闭式钢制，玻璃车门，雨刷器，电子显示仪表，多媒体系统，皮革软座椅，后视镜，倒车影像，风扇 灯光信号 双大灯，转向灯，刹车灯，整体后尾灯，警报灯，倒车灯 12.卷帘门 5个（4个60×95mm，1个80×95mm) 13.消防器材 干粉灭火器2个，铁锨和消防斧头各1把，消防水带1条，消防桶1个，消防扳手1个，随车工具包。 14.喷水方式 车厢顶部万向高压水炮，车厢尾部洒水喷头 15.车架 钢制方管焊接 16.轮胎 全尺寸165R13 17.转向方式 齿条式方向机 18.制动系统 四轮鼓式液压制动器、双回路液压制动、驻车制动装置19. 19.电子助力 电子方向助力 20.前桥/后桥悬挂 钢板弹簧非独立悬挂/全浮式后桥 21.消防水泵： 21.1≧13马力手抬泵(自吸功能) 21.2发动机型式 风冷、四冲程、单缸 21.3功率/理论最大 8.2/11kw 21.4起动方式 手动/电启动 21.5最大流量 50T/H 21.6额定流量 8.6L/s 21.7额定压力 0.5Mpa 21.8最大扬程 50-60m 21.9引水方式 旋片真空泵 进出水口径 65型 | 辆 |  |  |  | 2
2 | 治安巡逻电动车 | 1.整车长宽高 ≧1835*720*1170mm 2.轴距 ≧1335mm 3.车轴数量 2个 4.轮胎数目 2个 5.座椅数目 2个 6.最大总质量 ≧260kg 7.电机 直流电动机 8.最高车速≧30km/h 9.转向形式 方向把 10.动力源 48V20AH铅酸电池 | 辆 |  |  |  | 5
合计金额（元）
备注：消防车辆需要能上保险，并包含一年保险费用