## Sheet1 (2)
绍兴第二医院兰亭院区对讲机和中继站采购项目报价表
序号 | 项目名称 | 规格 | 单位 | 数量 | 单价（元） | 金额（元）
1 | 数字中继台套装 | 含：分路器、合路器、带阻双工器、耦合分配器、全向吸顶天线、馈线连接器、避雷器、放大器、服务等 1.频率：UHF:400-470MHz VHF:136-174MHz 2.信道数：64 3.信道间隔：25 /20/12.5 KHz 4.工作电压：13.6 V±15% 5.最大守候电流：<1.2A 6.最大发射电流：<12A 7.频率稳定度：±1.0ppm 8.天线阻抗：50Ω 9.工作循环：100% 10.供电方式：内置电源 11.数字语音编码器：AMBE++ 或者SELP 12.输出功率：5-50W (连续可调) 13.具有 《无线电发射设备型号核准证》 14.可通过 IP链路进行互联组网，具备大功率发射能力，最大发射功率不低于 50W | 台 | 3
2 | 高级中继版本对讲 | 1、频率范围 1 400-440 MHz/430-470 MHz 2、信道容量 256 3、区域容量 6 (数字+模拟) 4、区域信道数 88 5、信道间隔 12.5kHz/20kHz/25kHz 6、工作电压 3.8V（额定） 7、电池 2200mAh锂聚合物电池 8、电池平均工作时间 （5/5/90工作循环，发射功率）：数字: 16 小时(3W), 17小时(2W), 18小时(1W) 9、频率稳定度 ±0.5ppm 10、天线阻抗 50Ω 11、外形尺寸（高x宽x厚） 108*53*20mm（不含天线） 12、重量（含天线和标配电池） 145克（含皮带夹） 135克（不含皮带夹） 13、显示屏 1.3 英寸 OLED 14、蓝牙 仅数据蓝牙BLE 5.0该功能需提供演示视频：支持蓝牙接口来写频 15、支持AI语音降噪 | 台 | 85
合计金额（元）