## Sheet1 (2)
绍兴第二医院兰亭院区对讲机和中继站采购项目报价表
序号 | 名称 | 参数 | 数量 | 单位 | 单价（元） | 总价（元） | 上限总价
1 | 数字中继台套装 | 1.频率：UHF:400-470MHz | 2 | 台 |  |  | 20万元
VHF:136-174MHz
2.信道数：64
3.信道间隔：25 /20/12.5 KHz
4.工作电压：13.6 V±15%
5.最大守候电流：<1.2A
6.最大发射电流：<12A
7.频率稳定度：±1.0ppm
8.天线阻抗：50Ω
9.工作循环：100%
10.供电方式：内置电源
11.数字语音编码器：AMBE++ 或者SELP
12.输出功率：5-50W (连续可调)
| 中继台配套 | 覆盖范围：兰亭院区康复楼，综合楼，感染楼，及康复楼地下一层，综合楼地下两层； | 2 | 套
覆盖要求：现场对讲能实现对讲通话为准。
配套设备：分路器、合路器、带阻双工器、耦合分配器、全向吸顶天线、馈线连接器、避雷器、放大器等
| 中继台及配套安装、调试 | 安装中继台、以及配套楼层的覆盖相关线路和中继台配套配件，及整体调试 | 2 | 套
合计金额（元）
序号 | 名称 | 参数 | 数量 | 单位 | 单价（元） | 总价（元） | 上限总价
2 | 高级中继版本对讲 | 1、频率范围 1 400-440 MHz/430-470 MHz | 85 | 台 |  |  | 10万元
2、信道容量 256
3、区域容量 6 (数字+模拟)
4、区域信道数 88
5、信道间隔 12.5kHz/20kHz/25kHz
6、工作电压 3.8V（额定）
7、电池 2200mAh锂聚合物电池
8、电池平均工作时间
（5/5/90工作循环，发射功率）：数字: 16 小时(3W), 17小时(2W), 18小时(1W)
9、频率稳定度 ±0.5ppm
10、天线阻抗 50Ω
11、外形尺寸（高x宽x厚） 108*53*20mm（不含天线）
12、显示屏 1.3 英寸 OLED
13、蓝牙 仅数据蓝牙BLE 5.0
合计金额（元）